## Data
Header Information | measured depth (ft) | inclination (°) | azimuth (°) | true vertical depth (ft) | northing +N/-S (ft) | easting +E/-W (ft)
Operator Name | 0 | 0 | 0 | 0 | 0 | 0
Kerr-Mcgee | 100 | 0 | 0 | 100 | 0 | 0
Operator Number | 200 | 0 | 0 | 200 | 0 | 0
47120 | 300 | 0 | 0 | 300 | 0 | 0
Well Name and Number | 400 | 0 | 0 | 400 | 0 | 0
Gracie 24-8HZ | 500 | 0 | 0 | 500 | 0 | 0
API Number (if available) | 600 | 1.5 | 37.8676 | 599.99 | 1.03 | 0.8
| 700 | 3 | 37.8676 | 699.91 | 4.13 | 3.21
Location: QQ SEC TWP RGE | 800 | 4.5 | 37.8676 | 799.69 | 9.3 | 7.23
SESW Sec 24-T2N-R66W | 900 | 6 | 37.8676 | 899.27 | 16.52 | 12.84
Citing Type: Planned or Actual | 1000 | 7.5 | 37.8676 | 998.57 | 25.8 | 20.06
Planned | 1100 | 9 | 37.8676 | 1097.54 | 37.12 | 28.87
Deviation Indicator | 1200 | 10.5 | 37.8676 | 1196.09 | 50.49 | 39.26
Horizontal | 1300 | 12 | 37.8676 | 1294.16 | 65.89 | 51.24
North Reference | 1400 | 13.5 | 37.8676 | 1391.7 | 83.32 | 64.78
True | 1500 | 15 | 37.8676 | 1488.62 | 102.75 | 79.89
Grid Type | 1566.67 | 16 | 37.8676 | 1552.86 | 116.81 | 90.83
#VALUE! | 1600 | 16 | 37.8676 | 1584.9 | 124.06 | 96.47
| 1629.38 | 16 | 37.8676 | 1613.14 | 130.46 | 101.44
| 1700 | 14.9407 | 37.8676 | 1681.2 | 145.33 | 113
| 1800 | 13.4407 | 37.8676 | 1778.15 | 164.68 | 128.05
| 1900 | 11.9407 | 37.8676 | 1875.7 | 182.02 | 141.54
| 2000 | 10.4407 | 37.8676 | 1973.8 | 197.34 | 153.45
| 2100 | 8.9407 | 37.8676 | 2072.37 | 210.63 | 163.78
| 2200 | 7.4407 | 37.8676 | 2171.34 | 221.88 | 172.53
| 2300 | 5.9407 | 37.8676 | 2270.66 | 231.08 | 179.68
| 2400 | 4.4407 | 37.8676 | 2370.25 | 238.22 | 185.23
| 2500 | 2.9407 | 37.8676 | 2470.04 | 243.3 | 189.18
| 2600 | 1.4407 | 37.8676 | 2569.96 | 246.32 | 191.53
| 2696.05 | 0 | 0 | 2666 | 247.27 | 192.27
| 2700 | 0 | 0 | 2669.95 | 247.27 | 192.27
| 2800 | 0 | 0 | 2769.95 | 247.27 | 192.27
| 2900 | 0 | 0 | 2869.95 | 247.27 | 192.27
| 3000 | 0 | 0 | 2969.95 | 247.27 | 192.27
| 3100 | 0 | 0 | 3069.95 | 247.27 | 192.27
| 3200 | 0 | 0 | 3169.95 | 247.27 | 192.27
| 3300 | 0 | 0 | 3269.95 | 247.27 | 192.27
| 3400 | 0 | 0 | 3369.95 | 247.27 | 192.27
| 3500 | 0 | 0 | 3469.95 | 247.27 | 192.27
| 3600 | 0 | 0 | 3569.95 | 247.27 | 192.27
| 3700 | 0 | 0 | 3669.95 | 247.27 | 192.27
| 3800 | 0 | 0 | 3769.95 | 247.27 | 192.27
| 3900 | 0 | 0 | 3869.95 | 247.27 | 192.27
| 4000 | 0 | 0 | 3969.95 | 247.27 | 192.27
| 4100 | 0 | 0 | 4069.95 | 247.27 | 192.27
| 4200 | 0 | 0 | 4169.95 | 247.27 | 192.27
| 4300 | 0 | 0 | 4269.95 | 247.27 | 192.27
| 4400 | 0 | 0 | 4369.95 | 247.27 | 192.27
| 4500 | 0 | 0 | 4469.95 | 247.27 | 192.27
| 4600 | 0 | 0 | 4569.95 | 247.27 | 192.27
| 4700 | 0 | 0 | 4669.95 | 247.27 | 192.27
| 4800 | 0 | 0 | 4769.95 | 247.27 | 192.27
| 4900 | 0 | 0 | 4869.95 | 247.27 | 192.27
| 5000 | 0 | 0 | 4969.95 | 247.27 | 192.27
| 5100 | 0 | 0 | 5069.95 | 247.27 | 192.27
| 5200 | 0 | 0 | 5169.95 | 247.27 | 192.27
| 5300 | 0 | 0 | 5269.95 | 247.27 | 192.27
| 5400 | 0 | 0 | 5369.95 | 247.27 | 192.27
| 5500 | 0 | 0 | 5469.95 | 247.27 | 192.27
| 5600 | 0 | 0 | 5569.95 | 247.27 | 192.27
| 5700 | 0 | 0 | 5669.95 | 247.27 | 192.27
| 5800 | 0 | 0 | 5769.95 | 247.27 | 192.27
| 5900 | 0 | 0 | 5869.95 | 247.27 | 192.27
| 6000 | 0 | 0 | 5969.95 | 247.27 | 192.27
| 6100 | 0 | 0 | 6069.95 | 247.27 | 192.27
| 6200 | 0 | 0 | 6169.95 | 247.27 | 192.27
| 6300 | 0 | 0 | 6269.95 | 247.27 | 192.27
| 6400 | 0 | 0 | 6369.95 | 247.27 | 192.27
| 6500 | 0 | 0 | 6469.95 | 247.27 | 192.27
| 6600 | 0 | 0 | 6569.95 | 247.27 | 192.27
| 6689.46 | 0 | 0 | 6659.41 | 247.27 | 192.27
| 6700 | 0.9487 | 181 | 6669.95 | 247.18 | 192.27
| 6750 | 5.4487 | 181 | 6719.86 | 244.39 | 192.22
| 6800 | 9.9487 | 181 | 6769.4 | 237.7 | 192.1
| 6850 | 14.4487 | 181 | 6818.26 | 227.14 | 191.92
| 6900 | 18.9487 | 181 | 6866.13 | 212.78 | 191.67
| 6950 | 23.4487 | 181 | 6912.74 | 194.7 | 191.35
| 7000 | 27.9487 | 181 | 6957.78 | 173.03 | 190.97
| 7050 | 32.4487 | 181 | 7000.98 | 147.89 | 190.54
| 7100 | 36.9487 | 181 | 7042.08 | 119.44 | 190.04
| 7150 | 41.4487 | 181 | 7080.82 | 87.85 | 189.49
| 7200 | 45.9487 | 181 | 7116.96 | 53.32 | 188.88
| 7250 | 50.4487 | 181 | 7150.28 | 16.06 | 188.23
| 7300 | 54.9487 | 181 | 7180.57 | -23.69 | 187.54
| 7350 | 59.4487 | 181 | 7207.65 | -65.7 | 186.81
| 7400 | 63.9487 | 181 | 7231.35 | -109.71 | 186.04
| 7450 | 68.4487 | 181 | 7251.52 | -155.44 | 185.24
| 7500 | 72.9487 | 181 | 7268.05 | -202.61 | 184.42
| 7550 | 77.4487 | 181 | 7280.82 | -250.93 | 183.57
| 7600 | 81.9487 | 181 | 7289.75 | -300.1 | 182.72
| 7650 | 86.4487 | 181 | 7294.81 | -349.83 | 181.85
| 7684.01 | 89.51 | 181 | 7296.01 | -383.81 | 181.25
| 7700 | 89.51 | 181 | 7296.14 | -399.79 | 180.98
| 7800 | 89.51 | 181 | 7297 | -499.77 | 179.23
| 7900 | 89.51 | 181 | 7297.85 | -599.75 | 177.49
| 8000 | 89.51 | 181 | 7298.71 | -699.74 | 175.74
| 8100 | 89.51 | 181 | 7299.56 | -799.72 | 173.99
| 8184.01 | 89.51 | 181 | 7300.28 | -883.71 | 172.53
| 8200 | 89.5096 | 180.6803 | 7300.42 | -899.7 | 172.29
| 8300 | 89.5072 | 178.6802 | 7301.28 | -999.69 | 172.85
| 8331.76 | 89.5066 | 178.0449 | 7301.55 | -1031.44 | 173.76
| 8400 | 89.5066 | 178.0449 | 7302.14 | -1099.63 | 176.09
| 8500 | 89.5066 | 178.0449 | 7303 | -1199.57 | 179.5
| 8600 | 89.5066 | 178.0449 | 7303.86 | -1299.51 | 182.91
| 8700 | 89.5066 | 178.0449 | 7304.72 | -1399.45 | 186.32
| 8800 | 89.5066 | 178.0449 | 7305.58 | -1499.38 | 189.73
| 8900 | 89.5066 | 178.0449 | 7306.44 | -1599.32 | 193.15
| 9000 | 89.5066 | 178.0449 | 7307.31 | -1699.26 | 196.56
| 9100 | 89.5066 | 178.0449 | 7308.17 | -1799.2 | 199.97
| 9200 | 89.5066 | 178.0449 | 7309.03 | -1899.14 | 203.38
| 9300 | 89.5066 | 178.0449 | 7309.89 | -1999.07 | 206.79
| 9400 | 89.5066 | 178.0449 | 7310.75 | -2099.01 | 210.2
| 9500 | 89.5066 | 178.0449 | 7311.61 | -2198.95 | 213.61
| 9600 | 89.5066 | 178.0449 | 7312.47 | -2298.89 | 217.03
| 9700 | 89.5066 | 178.0449 | 7313.33 | -2398.83 | 220.44
| 9800 | 89.5066 | 178.0449 | 7314.19 | -2498.76 | 223.85
| 9900 | 89.5066 | 178.0449 | 7315.06 | -2598.7 | 227.26
| 10000 | 89.5066 | 178.0449 | 7315.92 | -2698.64 | 230.67
| 10100 | 89.5066 | 178.0449 | 7316.78 | -2798.58 | 234.08
| 10200 | 89.5066 | 178.0449 | 7317.64 | -2898.52 | 237.49
| 10300 | 89.5066 | 178.0449 | 7318.5 | -2998.46 | 240.91
| 10400 | 89.5066 | 178.0449 | 7319.36 | -3098.39 | 244.32
| 10500 | 89.5066 | 178.0449 | 7320.22 | -3198.33 | 247.73
| 10600 | 89.5066 | 178.0449 | 7321.08 | -3298.27 | 251.14
| 10700 | 89.5066 | 178.0449 | 7321.94 | -3398.21 | 254.55
| 10800 | 89.5066 | 178.0449 | 7322.81 | -3498.15 | 257.96
| 10900 | 89.5066 | 178.0449 | 7323.67 | -3598.08 | 261.38
| 11000 | 89.5066 | 178.0449 | 7324.53 | -3698.02 | 264.79
| 11100 | 89.5066 | 178.0449 | 7325.39 | -3797.96 | 268.2
| 11200 | 89.5066 | 178.0449 | 7326.25 | -3897.9 | 271.61
| 11300 | 89.5066 | 178.0449 | 7327.11 | -3997.84 | 275.02
| 11400 | 89.5066 | 178.0449 | 7327.97 | -4097.77 | 278.43
| 11500 | 89.5066 | 178.0449 | 7328.83 | -4197.71 | 281.84
| 11600 | 89.5066 | 178.0449 | 7329.69 | -4297.65 | 285.26
| 11700 | 89.5066 | 178.0449 | 7330.56 | -4397.59 | 288.67
| 11800 | 89.5066 | 178.0449 | 7331.42 | -4497.53 | 292.08
| 11900 | 89.5066 | 178.0449 | 7332.28 | -4597.46 | 295.49
| 12000 | 89.5066 | 178.0449 | 7333.14 | -4697.4 | 298.9
| 12100 | 89.5066 | 178.0449 | 7334 | -4797.34 | 302.31
| 12200 | 89.5066 | 178.0449 | 7334.86 | -4897.28 | 305.72
| 12300 | 89.5066 | 178.0449 | 7335.72 | -4997.22 | 309.14
| 12400 | 89.5066 | 178.0449 | 7336.58 | -5097.15 | 312.55
| 12448.35 | 89.5066 | 178.0449 | 7337 | -5145.47 | 314.2

## Lookup (hidden)
North Reference | RetunValue | Grid Type | ReturnValue | Deviation Indicator | ReturnValue
| 2 |  | 0 |  | 4
True |  | SPCS-Colorado Central-NAD27 |  | Directional
Grid |  | SPCS-Colorado Central-NAD83 |  | High Angle
|  | SPCS-Colorado North-NAD27 |  | Horizontal
SPCS-Colorado North-NAD83
SPCS-Colorado South-NAD27
SPCS-Colorado South-NAD83
UTM-Zone 12 NAD27
UTM-Zone 12 NAD83
UTM-Zone 13 NAD27
UTM-Zone 13 NAD83