## Data
Header Information | measured depth (ft) | inclination (°) | azimuth (°) | true vertical depth (ft) | northing +N/-S (ft) | easting +E/-W (ft)
Operator Name | 0 | 0 | 0 | 0 | 0 | 0
Kerr-Mcgee | 100 | 0 | 0 | 100 | 0 | 0
Operator Number | 200 | 0 | 0 | 200 | 0 | 0
47120 | 300 | 0 | 0 | 300 | 0 | 0
Well Name and Number | 400 | 1.5 | 319.0413 | 399.99 | 0.99 | -0.86
GRACIE 24-14HZ | 500 | 3 | 319.0413 | 499.91 | 3.95 | -3.43
API Number (if available) | 600 | 4.5 | 319.0413 | 599.69 | 8.89 | -7.72
| 700 | 6 | 319.0413 | 699.27 | 15.8 | -13.72
Location: QQ SEC TWP RGE | 800 | 7.5 | 319.0413 | 798.57 | 24.68 | -21.42
SWSE Sec 24-T2N-R66W | 900 | 9 | 319.0413 | 897.54 | 35.51 | -30.83
Citing Type: Planned or Actual | 1000 | 10.5 | 319.0413 | 996.09 | 48.3 | -41.93
Planned | 1100 | 12 | 319.0413 | 1094.16 | 63.04 | -54.72
Deviation Indicator | 1200 | 12 | 319.0413 | 1191.98 | 78.74 | -68.34
Horizontal | 1300 | 12 | 319.0413 | 1289.79 | 94.44 | -81.97
North Reference | 1400 | 12 | 319.0413 | 1387.61 | 110.14 | -95.6
True | 1500 | 12 | 319.0413 | 1485.42 | 125.84 | -109.23
Grid Type | 1600 | 12 | 319.0413 | 1583.24 | 141.54 | -122.86
#VALUE! | 1700 | 12 | 319.0413 | 1681.05 | 157.24 | -136.49
| 1718.15 | 12 | 319.0413 | 1698.81 | 160.09 | -138.96
| 1800 | 10.363 | 319.0413 | 1779.1 | 172.08 | -149.37
| 1900 | 8.363 | 319.0413 | 1877.76 | 184.36 | -160.03
| 2000 | 6.363 | 319.0413 | 1976.93 | 194.04 | -168.43
| 2100 | 4.363 | 319.0413 | 2076.49 | 201.1 | -174.56
| 2200 | 2.363 | 319.0413 | 2176.31 | 205.53 | -178.4
| 2300 | 0.363 | 319.0413 | 2276.28 | 207.32 | -179.96
| 2318.15 | 0 | 0 | 2294.43 | 207.37 | -180
| 2400 | 0 | 0 | 2376.28 | 207.37 | -180
| 2500 | 0 | 0 | 2476.28 | 207.37 | -180
| 2600 | 0 | 0 | 2576.28 | 207.37 | -180
| 2700 | 0 | 0 | 2676.28 | 207.37 | -180
| 2800 | 0 | 0 | 2776.28 | 207.37 | -180
| 2900 | 0 | 0 | 2876.28 | 207.37 | -180
| 3000 | 0 | 0 | 2976.28 | 207.37 | -180
| 3100 | 0 | 0 | 3076.28 | 207.37 | -180
| 3200 | 0 | 0 | 3176.28 | 207.37 | -180
| 3300 | 0 | 0 | 3276.28 | 207.37 | -180
| 3400 | 0 | 0 | 3376.28 | 207.37 | -180
| 3500 | 0 | 0 | 3476.28 | 207.37 | -180
| 3600 | 0 | 0 | 3576.28 | 207.37 | -180
| 3700 | 0 | 0 | 3676.28 | 207.37 | -180
| 3800 | 0 | 0 | 3776.28 | 207.37 | -180
| 3900 | 0 | 0 | 3876.28 | 207.37 | -180
| 4000 | 0 | 0 | 3976.28 | 207.37 | -180
| 4100 | 0 | 0 | 4076.28 | 207.37 | -180
| 4200 | 0 | 0 | 4176.28 | 207.37 | -180
| 4300 | 0 | 0 | 4276.28 | 207.37 | -180
| 4400 | 0 | 0 | 4376.28 | 207.37 | -180
| 4500 | 0 | 0 | 4476.28 | 207.37 | -180
| 4600 | 0 | 0 | 4576.28 | 207.37 | -180
| 4700 | 0 | 0 | 4676.28 | 207.37 | -180
| 4800 | 0 | 0 | 4776.28 | 207.37 | -180
| 4900 | 0 | 0 | 4876.28 | 207.37 | -180
| 5000 | 0 | 0 | 4976.28 | 207.37 | -180
| 5100 | 0 | 0 | 5076.28 | 207.37 | -180
| 5200 | 0 | 0 | 5176.28 | 207.37 | -180
| 5300 | 0 | 0 | 5276.28 | 207.37 | -180
| 5400 | 0 | 0 | 5376.28 | 207.37 | -180
| 5500 | 0 | 0 | 5476.28 | 207.37 | -180
| 5600 | 0 | 0 | 5576.28 | 207.37 | -180
| 5700 | 0 | 0 | 5676.28 | 207.37 | -180
| 5800 | 0 | 0 | 5776.28 | 207.37 | -180
| 5900 | 0 | 0 | 5876.28 | 207.37 | -180
| 6000 | 0 | 0 | 5976.28 | 207.37 | -180
| 6100 | 0 | 0 | 6076.28 | 207.37 | -180
| 6200 | 0 | 0 | 6176.28 | 207.37 | -180
| 6300 | 0 | 0 | 6276.28 | 207.37 | -180
| 6400 | 0 | 0 | 6376.28 | 207.37 | -180
| 6500 | 0 | 0 | 6476.28 | 207.37 | -180
| 6600 | 0 | 0 | 6576.28 | 207.37 | -180
| 6700 | 0 | 0 | 6676.28 | 207.37 | -180
| 6800 | 0 | 0 | 6776.28 | 207.37 | -180
| 6853.12 | 0 | 0 | 6829.4 | 207.37 | -180
| 6900 | 4.2191 | 178.5971 | 6876.24 | 205.64 | -179.96
| 6950 | 8.7191 | 178.5971 | 6925.91 | 200.01 | -179.82
| 7000 | 13.2191 | 178.5971 | 6974.98 | 190.5 | -179.59
| 7050 | 17.7191 | 178.5971 | 7023.16 | 177.18 | -179.26
| 7100 | 22.2191 | 178.5971 | 7070.14 | 160.11 | -178.84
| 7150 | 26.7191 | 178.5971 | 7115.64 | 139.41 | -178.34
| 7200 | 31.2191 | 178.5971 | 7159.37 | 115.21 | -177.74
| 7250 | 35.7191 | 178.5971 | 7201.07 | 87.65 | -177.07
| 7300 | 40.2191 | 178.5971 | 7240.47 | 56.9 | -176.31
| 7350 | 44.7191 | 178.5971 | 7277.35 | 23.16 | -175.49
| 7400 | 49.2191 | 178.5971 | 7311.46 | -13.37 | -174.59
| 7450 | 53.7191 | 178.5971 | 7342.6 | -52.46 | -173.64
| 7500 | 58.2191 | 178.5971 | 7370.57 | -93.87 | -172.62
| 7550 | 62.7191 | 178.5971 | 7395.21 | -137.35 | -171.56
| 7600 | 67.2191 | 178.5971 | 7416.36 | -182.63 | -170.45
| 7650 | 71.7191 | 178.5971 | 7433.89 | -229.43 | -169.3
| 7700 | 76.2191 | 178.5971 | 7447.69 | -277.46 | -168.13
| 7750 | 80.7191 | 178.5971 | 7457.69 | -326.42 | -166.93
| 7800 | 85.2191 | 178.5971 | 7463.8 | -376.02 | -165.71
| 7848.08 | 89.5465 | 178.5971 | 7466 | -424.02 | -164.54
| 7900 | 89.5465 | 178.5971 | 7466.41 | -475.92 | -163.27
| 8000 | 89.5465 | 178.5971 | 7467.2 | -575.89 | -160.82
| 8100 | 89.5465 | 178.5971 | 7467.99 | -675.86 | -158.37
| 8200 | 89.5465 | 178.5971 | 7468.79 | -775.82 | -155.92
| 8300 | 89.5465 | 178.5971 | 7469.58 | -875.79 | -153.47
| 8400 | 89.5465 | 178.5971 | 7470.37 | -975.76 | -151.02
| 8500 | 89.5465 | 178.5971 | 7471.16 | -1075.73 | -148.58
| 8600 | 89.5465 | 178.5971 | 7471.95 | -1175.69 | -146.13
| 8700 | 89.5465 | 178.5971 | 7472.74 | -1275.66 | -143.68
| 8800 | 89.5465 | 178.5971 | 7473.53 | -1375.63 | -141.23
| 8900 | 89.5465 | 178.5971 | 7474.33 | -1475.59 | -138.78
| 9000 | 89.5465 | 178.5971 | 7475.12 | -1575.56 | -136.33
| 9100 | 89.5465 | 178.5971 | 7475.91 | -1675.53 | -133.89
| 9200 | 89.5465 | 178.5971 | 7476.7 | -1775.49 | -131.44
| 9300 | 89.5465 | 178.5971 | 7477.49 | -1875.46 | -128.99
| 9400 | 89.5465 | 178.5971 | 7478.28 | -1975.43 | -126.54
| 9500 | 89.5465 | 178.5971 | 7479.08 | -2075.39 | -124.09
| 9600 | 89.5465 | 178.5971 | 7479.87 | -2175.36 | -121.64
| 9700 | 89.5465 | 178.5971 | 7480.66 | -2275.33 | -119.2
| 9800 | 89.5465 | 178.5971 | 7481.45 | -2375.3 | -116.75
| 9900 | 89.5465 | 178.5971 | 7482.24 | -2475.26 | -114.3
| 10000 | 89.5465 | 178.5971 | 7483.03 | -2575.23 | -111.85
| 10100 | 89.5465 | 178.5971 | 7483.83 | -2675.2 | -109.4
| 10200 | 89.5465 | 178.5971 | 7484.62 | -2775.16 | -106.96
| 10300 | 89.5465 | 178.5971 | 7485.41 | -2875.13 | -104.51
| 10400 | 89.5465 | 178.5971 | 7486.2 | -2975.1 | -102.06
| 10500 | 89.5465 | 178.5971 | 7486.99 | -3075.06 | -99.61
| 10600 | 89.5465 | 178.5971 | 7487.78 | -3175.03 | -97.16
| 10676.87 | 89.5465 | 178.5971 | 7488.39 | -3251.87 | -95.28
| 10700 | 89.5453 | 179.0597 | 7488.57 | -3275 | -94.81
| 10800 | 89.5409 | 181.0598 | 7489.37 | -3374.99 | -94.91
| 10822.01 | 89.54 | 181.5 | 7489.55 | -3396.99 | -95.4
| 10900 | 89.54 | 181.5 | 7490.17 | -3474.96 | -97.44
| 11000 | 89.54 | 181.5 | 7490.98 | -3574.92 | -100.06
| 11100 | 89.54 | 181.5 | 7491.78 | -3674.88 | -102.68
| 11200 | 89.54 | 181.5 | 7492.58 | -3774.84 | -105.3
| 11300 | 89.54 | 181.5 | 7493.39 | -3874.81 | -107.91
| 11400 | 89.54 | 181.5 | 7494.19 | -3974.77 | -110.53
| 11500 | 89.54 | 181.5 | 7494.99 | -4074.73 | -113.15
| 11600 | 89.54 | 181.5 | 7495.79 | -4174.69 | -115.77
| 11700 | 89.54 | 181.5 | 7496.6 | -4274.66 | -118.39
| 11800 | 89.54 | 181.5 | 7497.4 | -4374.62 | -121
| 11900 | 89.54 | 181.5 | 7498.2 | -4474.58 | -123.62
| 12000 | 89.54 | 181.5 | 7499.01 | -4574.54 | -126.24
| 12100 | 89.54 | 181.5 | 7499.81 | -4674.51 | -128.86
| 12200 | 89.54 | 181.5 | 7500.61 | -4774.47 | -131.47
| 12300 | 89.54 | 181.5 | 7501.41 | -4874.43 | -134.09
| 12400 | 89.54 | 181.5 | 7502.22 | -4974.39 | -136.71
| 12500 | 89.54 | 181.5 | 7503.02 | -5074.36 | -139.33
| 12600 | 89.54 | 181.5 | 7503.82 | -5174.32 | -141.94
| 12622.01 | 89.54 | 181.5 | 7504 | -5196.32 | -142.52

## Lookup (hidden)
North Reference | RetunValue | Grid Type | ReturnValue | Deviation Indicator | ReturnValue
| 2 |  | 0 |  | 4
True |  | SPCS-Colorado Central-NAD27 |  | Directional
Grid |  | SPCS-Colorado Central-NAD83 |  | High Angle
|  | SPCS-Colorado North-NAD27 |  | Horizontal
SPCS-Colorado North-NAD83
SPCS-Colorado South-NAD27
SPCS-Colorado South-NAD83
UTM-Zone 12 NAD27
UTM-Zone 12 NAD83
UTM-Zone 13 NAD27
UTM-Zone 13 NAD83