## Data
Header Information | measured depth (ft) | inclination (°) | azimuth (°) | true vertical depth (ft) | northing +N/-S (ft) | easting +E/-W (ft)
Operator Name | 0 | 0 | 0 | 0 | 0 | 0
ConocoPhillips | 100 | 0 | 0 | 100 | 0 | 0
Operator Number | 200 | 0 | 0 | 200 | 0 | 0
| 300 | 0 | 0 | 300 | 0 | 0
Well Name and Number | 400 | 0 | 0 | 400 | 0 | 0
Aspen 3-65 15-14 2DH | 500 | 0 | 0 | 500 | 0 | 0
API Number (if available) | 600 | 0 | 0 | 600 | 0 | 0
| 700 | 0 | 0 | 700 | 0 | 0
Location: QQ SEC TWP RGE | 800 | 0 | 0 | 800 | 0 | 0
SWNW 15 3S 65W | 900 | 0 | 0 | 900 | 0 | 0
Citing Type: Planned or Actual | 1000 | 0 | 0 | 1000 | 0 | 0
Planned | 1100 | 0 | 0 | 1100 | 0 | 0
Deviation Indicator | 1200 | 0 | 0 | 1200 | 0 | 0
Horizontal | 1300 | 0 | 0 | 1300 | 0 | 0
North Reference | 1400 | 0 | 0 | 1400 | 0 | 0
True | 1500 | 0 | 0 | 1500 | 0 | 0
Grid Type | 1600 | 0 | 0 | 1600 | 0 | 0
#VALUE! | 1700 | 0 | 0 | 1700 | 0 | 0
| 1800 | 0 | 0 | 1800 | 0 | 0
| 1900 | 0 | 0 | 1900 | 0 | 0
| 2000 | 0 | 0 | 2000 | 0 | 0
| 2100 | 0 | 0 | 2100 | 0 | 0
| 2200 | 0 | 0 | 2200 | 0 | 0
| 2300 | 0 | 0 | 2300 | 0 | 0
| 2400 | 0 | 0 | 2400 | 0 | 0
| 2500 | 0 | 0 | 2500 | 0 | 0
| 2600 | 0 | 0 | 2600 | 0 | 0
| 2700 | 0 | 0 | 2700 | 0 | 0
| 2800 | 0 | 0 | 2800 | 0 | 0
| 2900 | 0 | 0 | 2900 | 0 | 0
| 3000 | 0 | 0 | 3000 | 0 | 0
| 3100 | 0 | 0 | 3100 | 0 | 0
| 3200 | 0 | 0 | 3200 | 0 | 0
| 3300 | 0 | 0 | 3300 | 0 | 0
| 3400 | 0 | 0 | 3400 | 0 | 0
| 3500 | 0 | 0 | 3500 | 0 | 0
| 3600 | 0 | 0 | 3600 | 0 | 0
| 3700 | 0 | 0 | 3700 | 0 | 0
| 3800 | 0 | 0 | 3800 | 0 | 0
| 3900 | 0 | 0 | 3900 | 0 | 0
| 4000 | 0 | 0 | 4000 | 0 | 0
| 4100 | 0 | 0 | 4100 | 0 | 0
| 4200 | 0 | 0 | 4200 | 0 | 0
| 4300 | 0 | 0 | 4300 | 0 | 0
| 4400 | 0 | 0 | 4400 | 0 | 0
| 4500 | 0 | 0 | 4500 | 0 | 0
| 4600 | 0 | 0 | 4600 | 0 | 0
| 4700 | 0 | 0 | 4700 | 0 | 0
| 4800 | 0 | 0 | 4800 | 0 | 0
| 4900 | 0 | 0 | 4900 | 0 | 0
| 5000 | 0 | 0 | 5000 | 0 | 0
| 5100 | 0 | 0 | 5100 | 0 | 0
| 5200 | 0 | 0 | 5200 | 0 | 0
| 5300 | 0.75 | 181.63 | 5300 | -0.33 | -0.01
| 5400 | 2.25 | 181.63 | 5400 | -2.94 | -0.08
| 5500 | 3.75 | 181.63 | 5500 | -8.18 | -0.23
| 5600 | 5.25 | 181.63 | 5600 | -16.02 | -0.46
| 5700 | 6.75 | 181.63 | 5699 | -26.47 | -0.75
| 5800 | 8.25 | 181.63 | 5798 | -39.51 | -1.12
| 5900 | 9.75 | 181.63 | 5897 | -55.15 | -1.57
| 6000 | 11.25 | 181.63 | 5995 | -73.37 | -2.09
| 6100 | 12.75 | 181.63 | 6093 | -94.15 | -2.68
| 6200 | 14.25 | 181.63 | 6190 | -117.48 | -3.34
| 6300 | 15.75 | 181.63 | 6287 | -143.35 | -4.08
| 6400 | 17.25 | 181.63 | 6383 | -171.74 | -4.88
| 6500 | 18.75 | 181.63 | 6478 | -202.63 | -5.76
| 6600 | 20.25 | 181.63 | 6572 | -236 | -6.71
| 6700 | 21.75 | 181.63 | 6665 | -271.82 | -7.73
| 6800 | 23.25 | 181.63 | 6758 | -310.07 | -8.82
| 6900 | 24.58 | 181.63 | 6849 | -350.71 | -9.97
| 7000 | 24.58 | 181.63 | 6940 | -392.3 | -11.16
| 7100 | 24.58 | 181.63 | 7031 | -433.88 | -12.34
| 7200 | 24.58 | 181.63 | 7122 | -475.47 | -13.52
| 7300 | 24.58 | 181.63 | 7213 | -517.06 | -14.7
| 7400 | 24.6 | 178.99 | 7304 | -558.65 | -15.78
| 7500 | 26.77 | 156.33 | 7394 | -600.19 | -6.35
| 7600 | 31.86 | 138.64 | 7482 | -640.72 | 20.2
| 7700 | 38.74 | 126.01 | 7563 | -679.02 | 63.06
| 7800 | 46.61 | 116.86 | 7637 | -713.92 | 120.93
| 7900 | 55.03 | 109.9 | 7700 | -744.36 | 192.05
| 8000 | 63.78 | 104.26 | 7751 | -769.42 | 274.26
| 8100 | 72.72 | 99.42 | 7788 | -788.32 | 365.07
| 8200 | 81.76 | 95.03 | 7810 | -800.51 | 461.71
| 8300 | 90.85 | 90.85 | 7816 | -805.61 | 561.24
| 8400 | 91.35 | 90.62 | 7814 | -806.7 | 661.21
| 8500 | 91.35 | 90.62 | 7812 | -807.78 | 761.17
| 8600 | 91.35 | 90.62 | 7809 | -808.86 | 861.14
| 8700 | 91.35 | 90.62 | 7807 | -809.95 | 961.11
| 8800 | 91.35 | 90.62 | 7805 | -811.03 | 1061.07
| 8900 | 91.35 | 90.62 | 7802 | -812.11 | 1161.04
| 9000 | 91.35 | 90.62 | 7800 | -813.19 | 1261.01
| 9100 | 91.35 | 90.62 | 7798 | -814.28 | 1360.97
| 9200 | 91.35 | 90.62 | 7795 | -815.36 | 1460.94
| 9300 | 91.35 | 90.62 | 7793 | -816.44 | 1560.91
| 9400 | 91.35 | 90.62 | 7790 | -817.52 | 1660.87
| 9500 | 91.35 | 90.62 | 7788 | -818.6 | 1760.84
| 9600 | 91.35 | 90.62 | 7786 | -819.69 | 1860.81
| 9700 | 91.35 | 90.62 | 7783 | -820.77 | 1960.77
| 9800 | 91.35 | 90.62 | 7781 | -821.85 | 2060.74
| 9900 | 91.35 | 90.62 | 7779 | -822.93 | 2160.71
| 10000 | 91.35 | 90.62 | 7776 | -824.02 | 2260.67
| 10100 | 91.35 | 90.62 | 7774 | -825.1 | 2360.64
| 10200 | 91.35 | 90.62 | 7772 | -826.18 | 2460.61
| 10300 | 91.35 | 90.62 | 7769 | -827.26 | 2560.57
| 10400 | 91.35 | 90.62 | 7767 | -828.34 | 2660.54
| 10500 | 91.35 | 90.62 | 7765 | -829.43 | 2760.5
| 10600 | 91.35 | 90.62 | 7762 | -830.51 | 2860.47
| 10700 | 91.35 | 90.62 | 7760 | -831.59 | 2960.44
| 10800 | 91.35 | 90.62 | 7758 | -832.67 | 3060.4
| 10900 | 91.35 | 90.62 | 7755 | -833.76 | 3160.37
| 11000 | 91.35 | 90.62 | 7753 | -834.84 | 3260.34
| 11100 | 91.35 | 90.62 | 7751 | -835.92 | 3360.3
| 11200 | 91.35 | 90.62 | 7748 | -837 | 3460.27
| 11300 | 91.35 | 90.62 | 7746 | -838.08 | 3560.24
| 11400 | 91.35 | 90.62 | 7743 | -839.17 | 3660.2
| 11500 | 91.35 | 90.62 | 7741 | -840.25 | 3760.17
| 11600 | 91.35 | 90.62 | 7739 | -841.33 | 3860.14
| 11700 | 91.35 | 90.62 | 7736 | -842.41 | 3960.1
| 11800 | 91.35 | 90.62 | 7734 | -843.49 | 4060.07
| 11900 | 91.35 | 90.62 | 7732 | -844.58 | 4160.04
| 12000 | 91.35 | 90.62 | 7729 | -845.66 | 4260
| 12100 | 91.35 | 90.62 | 7727 | -846.74 | 4359.97
| 12200 | 91.35 | 90.62 | 7725 | -847.82 | 4459.94
| 12300 | 91.35 | 90.62 | 7722 | -848.91 | 4559.9
| 12400 | 91.35 | 90.62 | 7720 | -849.99 | 4659.87
| 12500 | 91.35 | 90.62 | 7718 | -851.07 | 4759.84
| 12600 | 91.35 | 90.62 | 7715 | -852.15 | 4859.8
| 12700 | 91.35 | 90.62 | 7713 | -853.23 | 4959.77
| 12800 | 91.35 | 90.62 | 7711 | -854.32 | 5059.73
| 12900 | 91.35 | 90.62 | 7708 | -855.4 | 5159.7
| 13000 | 91.35 | 90.62 | 7706 | -856.48 | 5259.67
| 13100 | 91.35 | 90.62 | 7704 | -857.56 | 5359.63
| 13200 | 91.35 | 90.62 | 7701 | -858.65 | 5459.6
| 13300 | 91.35 | 90.62 | 7699 | -859.73 | 5559.57
| 13400 | 91.35 | 90.62 | 7696 | -860.81 | 5659.53
| 13500 | 91.35 | 90.62 | 7694 | -861.89 | 5759.5
| 13600 | 91.35 | 90.62 | 7692 | -862.97 | 5859.47
| 13700 | 91.35 | 90.62 | 7689 | -864.06 | 5959.43
| 13800 | 91.35 | 90.62 | 7687 | -865.14 | 6059.4
| 13900 | 91.35 | 90.62 | 7685 | -866.22 | 6159.37
| 14000 | 91.35 | 90.62 | 7682 | -867.3 | 6259.33
| 14100 | 91.35 | 90.62 | 7680 | -868.39 | 6359.3
| 14200 | 91.35 | 90.62 | 7678 | -869.47 | 6459.27
| 14300 | 91.35 | 90.62 | 7675 | -870.55 | 6559.23
| 14400 | 91.35 | 90.62 | 7673 | -871.63 | 6659.2
| 14500 | 91.35 | 90.62 | 7671 | -872.71 | 6759.17
| 14600 | 91.35 | 90.62 | 7668 | -873.8 | 6859.13
| 14700 | 91.35 | 90.62 | 7666 | -874.88 | 6959.1
| 14800 | 91.35 | 90.62 | 7664 | -875.96 | 7059.07
| 14900 | 91.35 | 90.62 | 7661 | -877.04 | 7159.03
| 15000 | 91.35 | 90.62 | 7659 | -878.13 | 7259
| 15100 | 91.35 | 90.62 | 7657 | -879.21 | 7358.96
| 15200 | 91.35 | 90.62 | 7654 | -880.29 | 7458.93
| 15300 | 91.35 | 90.62 | 7652 | -881.37 | 7558.9
| 15400 | 91.35 | 90.62 | 7649 | -882.45 | 7658.86
| 15500 | 91.35 | 90.62 | 7647 | -883.54 | 7758.83
| 15600 | 91.35 | 90.62 | 7645 | -884.62 | 7858.8
| 15700 | 91.35 | 90.62 | 7642 | -885.7 | 7958.76
| 15760 | 91.35 | 90.62 | 7641 | -886.35 | 8019.09

## Lookup (hidden)
North Reference | RetunValue | Grid Type | ReturnValue | Deviation Indicator | ReturnValue
| 2 |  | 0 |  | 4
True |  | SPCS-Colorado Central-NAD27 |  | Directional
Grid |  | SPCS-Colorado Central-NAD83 |  | High Angle
|  | SPCS-Colorado North-NAD27 |  | Horizontal
SPCS-Colorado North-NAD83
SPCS-Colorado South-NAD27
SPCS-Colorado South-NAD83
UTM-Zone 12 NAD27
UTM-Zone 12 NAD83
UTM-Zone 13 NAD27
UTM-Zone 13 NAD83