## Data
Header Information | measured depth (ft) | inclination (°) | azimuth (°) | true vertical depth (ft) | northing +N/-S (ft) | easting +E/-W (ft)
Operator Name | 0 | 0 | 0 | 0 | 0 | 0
Catamount Energy Partners | 539 | 0 | 360 | 539 | 0 | 0
Operator Number | 582 | 0.38 | 45.47 | 582 | 0.1 | 0.1
10464 | 613 | 0.24 | 20.19 | 613 | 0.2 | 0.2
Well Name and Number | 674 | 3.46 | 64.49 | 674 | 1.1 | 1.9
Hahn 3 | 735 | 5.18 | 57.53 | 734.8 | 3.4 | 5.9
API Number (if available) | 798 | 7.55 | 52.27 | 797.4 | 7.5 | 11.6
| 860 | 9.59 | 54.95 | 858.7 | 12.9 | 19
Location: QQ SEC TWP RGE | 921 | 11.73 | 56.13 | 918.6 | 19.3 | 28.3
SWSE Sec 15 TWP 33N RGE 8W | 983 | 14.48 | 56.87 | 979 | 27.1 | 40
Citing Type: Planned or Actual | 1045 | 17.25 | 55.66 | 1038.7 | 36.5 | 54.1
ACTUAL | 1106 | 19.08 | 51.9 | 1096.6 | 47.7 | 69.4
Deviation Indicator | 1169 | 19.42 | 49.77 | 1156.1 | 60.9 | 85.5
Directional | 1231 | 21.33 | 52.67 | 1214.2 | 74.4 | 102.4
North Reference | 1293 | 23.04 | 51.5 | 1271.6 | 88.7 | 120.8
Grid | 1356 | 24.65 | 47.78 | 1329.2 | 105.3 | 140.2
Grid Type | 1419 | 26.67 | 45.03 | 1386 | 124.1 | 160
#VALUE! | 1481 | 28.97 | 44.52 | 1440.9 | 144.6 | 180.3
| 1544 | 30.58 | 49.61 | 1495.5 | 165.9 | 203.2
| 1606 | 33.24 | 52.4 | 1548.2 | 186.5 | 228.7
| 1666 | 34.65 | 52.95 | 1598 | 206.8 | 255.4
| 1792 | 38.06 | 53.07 | 1699.4 | 251.7 | 315
| 1854 | 36.47 | 49.72 | 1748.8 | 275.1 | 344.4
| 1917 | 35 | 50.65 | 1799.9 | 298.7 | 372.6
| 2104 | 31.42 | 47.8 | 1956.3 | 365.5 | 450.2
| 2166 | 30.81 | 47.37 | 2009.4 | 387.1 | 473.9
| 2227 | 31.03 | 46.51 | 2061.7 | 408.5 | 496.8
| 2289 | 31.06 | 47.63 | 2114.9 | 430.2 | 520.2
| 2351 | 31.75 | 48.55 | 2167.8 | 451.8 | 544.2
| 2414 | 32.67 | 48.86 | 2221.1 | 474 | 569.5
| 2477 | 32.23 | 47.46 | 2274.3 | 496.5 | 594.7
| 2540 | 31.02 | 47.12 | 2327.9 | 518.9 | 618.9
| 2602 | 32.16 | 47.29 | 2380.7 | 541 | 642.8
| 2665 | 32.85 | 48.65 | 2433.8 | 563.7 | 667.9
| 2728 | 31.53 | 47.65 | 2487.2 | 586 | 692.9
| 2790 | 29.43 | 45.32 | 2540.6 | 607.7 | 715.7
| 2851 | 27.35 | 44.42 | 2594.2 | 628.2 | 736.2
| 2914 | 28.02 | 50.1 | 2650 | 648.1 | 757.7
| 2973 | 28.56 | 52.45 | 2702 | 665.5 | 779.5
| 3036 | 28.99 | 50.49 | 2757.2 | 684.4 | 803.2
| 3098 | 30.42 | 50.43 | 2811.1 | 704 | 826.9
| 3161 | 30.74 | 49.29 | 2865.3 | 724.7 | 851.4
| 3222 | 28.91 | 46.88 | 2918.2 | 744.9 | 874
| 3286 | 27.14 | 48.58 | 2974.7 | 765.1 | 896.2
| 3347 | 26.7 | 52.08 | 3029.1 | 782.8 | 917.5
| 3410 | 26.06 | 51.11 | 3085.6 | 800.1 | 939.4
| 3472 | 24.32 | 49.98 | 3141.7 | 816.9 | 959.8
| 3535 | 23.55 | 50.48 | 3199.2 | 833.3 | 979.4
| 3598 | 22.61 | 48.51 | 3257.2 | 849.3 | 998.2
| 3652 | 21.48 | 47.26 | 3307.2 | 862.9 | 1013.2
| 3706 | 21.48 | 47.26 | 3357.5 | 876.3 | 1027.8

## Lookup (hidden)
North Reference | RetunValue | Grid Type | ReturnValue | Deviation Indicator | ReturnValue
| 3 |  | 0 |  | 2
True |  | SPCS-Colorado Central-NAD27 |  | Directional
Grid |  | SPCS-Colorado Central-NAD83 |  | High Angle
|  | SPCS-Colorado North-NAD27 |  | Horizontal
SPCS-Colorado North-NAD83
SPCS-Colorado South-NAD27
SPCS-Colorado South-NAD83
UTM-Zone 12 NAD27
UTM-Zone 12 NAD83
UTM-Zone 13 NAD27
UTM-Zone 13 NAD83