## Data
Header Information | measured depth (ft) | inclination (°) | azimuth (°) | true vertical depth (ft) | northing +N/-S (ft) | easting +E/-W (ft)
Operator Name | 0 | 0 | 0 | 0 | 0 | 0
EXTRACTION | 132 | 1 | 178 | 131.99 | -1.15 | 0.04
Operator Number | 223 | 1 | 174 | 222.98 | -2.73 | 0.15
10459 | 315 | 0.9 | 197 | 314.97 | -4.22 | 0.02
Well Name and Number | 405 | 0.2 | 278.4 | 404.96 | -4.88 | -0.34
CS SHERWOOD 1-1-13 | 500 | 0.1 | 236.7 | 499.96 | -4.9 | -0.57
API Number (if available) | 594 | 0.1 | 245.7 | 593.96 | -4.98 | -0.72
| 688 | 0.1 | 210.7 | 687.96 | -5.08 | -0.83
Location: QQ SEC TWP RGE | 782 | 0.2 | 254.3 | 781.96 | -5.2 | -1.03
| 876 | 0.4 | 220.4 | 875.96 | -5.49 | -1.4
Citing Type: Planned or Actual | 971 | 0.4 | 209.8 | 970.96 | -6.03 | -1.78
ACTUAL | 1065 | 0.2 | 184.7 | 1064.96 | -6.48 | -1.96
Deviation Indicator | 1159 | 0.3 | 178.9 | 1158.96 | -6.89 | -1.97
Horizontal | 1253 | 1.1 | 262 | 1252.95 | -7.26 | -2.86
North Reference | 1347 | 1.7 | 258.4 | 1346.92 | -7.67 | -5.12
True | 1442 | 3 | 260 | 1441.84 | -8.38 | -8.94
Grid Type | 1535 | 6.4 | 265.1 | 1534.51 | -9.25 | -16.51
#VALUE! | 1652 | 9.19 | 259.89 | 1650.42 | -11.44 | -32.21
| 1747 | 11.8 | 264.3 | 1743.83 | -13.74 | -49.34
| 1841 | 14.98 | 263.02 | 1835.26 | -16.17 | -70.97
| 1936 | 15.29 | 259.32 | 1926.97 | -19.99 | -95.47
| 2031 | 15.2 | 254.91 | 2018.63 | -25.55 | -119.8
| 2126 | 15.51 | 249.32 | 2110.24 | -33.28 | -143.71
| 2221 | 15.2 | 243.5 | 2201.85 | -43.32 | -166.74
| 2316 | 13.7 | 249.71 | 2293.85 | -52.78 | -188.44
| 2411 | 12.81 | 251.3 | 2386.32 | -60.06 | -208.97
| 2505 | 12.28 | 248.21 | 2478.08 | -67.11 | -228.12
| 2601 | 12.2 | 243.72 | 2571.9 | -75.39 | -246.7
| 2695 | 12.42 | 254.69 | 2663.75 | -82.46 | -265.36
| 2789 | 12.68 | 255.09 | 2755.5 | -87.78 | -285.07
| 2884 | 12.11 | 252.49 | 2848.29 | -93.46 | -304.65
| 2978 | 11.71 | 249.1 | 2940.27 | -99.83 | -322.97
| 3072 | 13.3 | 254.21 | 3032.04 | -106.18 | -342.29
| 3166 | 12.2 | 252.31 | 3123.72 | -112.14 | -362.15
| 3261 | 10.69 | 248.79 | 3216.83 | -118.38 | -379.93
| 3355 | 10.12 | 253.81 | 3309.28 | -123.83 | -395.99
| 3449 | 11.49 | 262.4 | 3401.62 | -127.38 | -413.2
| 3543 | 13.39 | 262.8 | 3493.41 | -129.98 | -433.28
| 3637 | 12.81 | 260.29 | 3584.96 | -133.1 | -454.36
| 3732 | 13.39 | 259.1 | 3677.49 | -136.96 | -475.54
| 3826 | 14.41 | 257.29 | 3768.74 | -141.59 | -497.64
| 3921 | 15.29 | 255.49 | 3860.56 | -147.33 | -521.29
| 4015 | 14.32 | 248.79 | 3951.45 | -154.64 | -544.13
| 4110 | 11.49 | 255 | 4044.04 | -161.34 | -564.23
| 4204 | 10.52 | 258.79 | 4136.32 | -165.43 | -581.69
| 4298 | 9.28 | 260.91 | 4228.91 | -168.3 | -597.59
| 4393 | 10.3 | 252.09 | 4322.54 | -172.12 | -613.24
| 4487 | 10.91 | 249.71 | 4414.93 | -177.79 | -629.58
| 4581 | 9.41 | 245.48 | 4507.45 | -184.06 | -644.92
| 4674 | 7.11 | 255.09 | 4599.49 | -188.7 | -657.4
| 4769 | 6.32 | 252.49 | 4693.84 | -191.79 | -668.07
| 4863 | 6.1 | 252.49 | 4787.28 | -194.85 | -677.76
| 4957 | 5.48 | 252.4 | 4880.8 | -197.71 | -686.8
| 5052 | 5.21 | 270.12 | 4975.4 | -199.07 | -695.44
| 5146 | 2.39 | 199.08 | 5069.22 | -200.91 | -700.35
| 5241 | 2.78 | 168.41 | 5164.13 | -205.04 | -700.54
| 5335 | 1.28 | 93.19 | 5258.08 | -207.33 | -699.03
| 5430 | 1.81 | 51.32 | 5353.05 | -206.46 | -696.8
| 5524 | 1.41 | 252.31 | 5447.03 | -205.88 | -696.74
| 5619 | 2.12 | 275.49 | 5541.99 | -206.07 | -699.61
| 5713 | 2.12 | 287.61 | 5635.93 | -205.37 | -702.99
| 5807 | 1.9 | 239.31 | 5729.87 | -205.64 | -705.99
| 5902 | 2.61 | 200.4 | 5824.81 | -208.47 | -708.1
| 5996 | 1.19 | 171.71 | 5918.75 | -211.45 | -708.71
| 6091 | 1.02 | 134.61 | 6013.74 | -213.02 | -707.96
| 6185 | 0.49 | 109.8 | 6107.73 | -213.74 | -706.99
| 6280 | 0.4 | 107.6 | 6202.73 | -213.98 | -706.29
| 6375 | 0.4 | 96.31 | 6297.72 | -214.11 | -705.64
| 6469 | 0 | 8.39 | 6391.72 | -214.15 | -705.32
| 6564 | 10.12 | 198.59 | 6486.23 | -222.08 | -707.98
| 6659 | 21.08 | 203.79 | 6577.59 | -245.7 | -717.57
| 6754 | 34.69 | 193.88 | 6661.41 | -287.8 | -731.01
| 6849 | 49.4 | 181.41 | 6731.89 | -350.55 | -738.44
| 6943 | 60.8 | 176.91 | 6785.6 | -427.47 | -737.1
| 7038 | 62 | 173.78 | 6831.08 | -510.59 | -730.32
| 7133 | 67.3 | 178.41 | 6871.76 | -596.18 | -724.55
| 7228 | 74.5 | 183.3 | 6902.84 | -685.85 | -725.98
| 7322 | 84.58 | 181.41 | 6919.89 | -778.09 | -729.74
| 7417 | 90.19 | 179.91 | 6924.22 | -872.94 | -730.83
| 7512 | 87.72 | 177.31 | 6925.95 | -967.88 | -728.53
| 7648 | 89.79 | 175.5 | 6928.91 | -1103.57 | -720.01
| 7742 | 89.79 | 176.78 | 6929.25 | -1197.35 | -713.68
| 7931 | 89.88 | 180.79 | 6929.8 | -1386.27 | -709.67
| 8026 | 90.1 | 181.5 | 6929.81 | -1481.25 | -711.57
| 8120 | 89.88 | 181.41 | 6929.83 | -1575.22 | -713.96
| 8309 | 90.19 | 182.11 | 6929.71 | -1764.13 | -719.76
| 8403 | 90.1 | 182.6 | 6929.48 | -1858.05 | -723.62
| 8498 | 89.79 | 182.82 | 6929.57 | -1952.94 | -728.12
| 8592 | 89.7 | 181.89 | 6929.99 | -2046.86 | -731.98
| 8686 | 89.79 | 180.7 | 6930.4 | -2140.84 | -734.1
| 8780 | 89.79 | 180.09 | 6930.75 | -2234.83 | -734.75
| 8875 | 90.01 | 180.09 | 6930.91 | -2329.83 | -734.9
| 8969 | 89.79 | 180.22 | 6931.08 | -2423.83 | -735.15
| 9158 | 90.01 | 180.22 | 6931.41 | -2612.83 | -735.88
| 9253 | 89.88 | 180.31 | 6931.5 | -2707.83 | -736.32
| 9347 | 89.88 | 180.7 | 6931.7 | -2801.83 | -737.15
| 9442 | 89.88 | 180.31 | 6931.9 | -2896.82 | -737.98
| 9536 | 90.01 | 180.22 | 6931.99 | -2990.82 | -738.42
| 9631 | 89.44 | 179.38 | 6932.44 | -3085.82 | -738.09
| 9725 | 89.62 | 179.69 | 6933.21 | -3179.81 | -737.32
| 9818 | 90.19 | 179.91 | 6933.37 | -3272.81 | -737
| 9914 | 89.79 | 179.69 | 6933.38 | -3368.81 | -736.67
| 10008 | 89.88 | 179.6 | 6933.65 | -3462.81 | -736.08
| 10103 | 90.59 | 179.78 | 6933.26 | -3557.8 | -735.57
| 10197 | 90.59 | 179.51 | 6932.3 | -3651.8 | -734.99
| 10292 | 90.59 | 179.51 | 6931.32 | -3746.79 | -734.17
| 10387 | 90.01 | 180.48 | 6930.82 | -3841.79 | -734.17
| 10481 | 90.59 | 179.91 | 6930.33 | -3935.78 | -734.49
| 10576 | 90.41 | 180.09 | 6929.5 | -4030.78 | -734.49
| 10671 | 90.28 | 179.91 | 6928.93 | -4125.78 | -734.49
| 10765 | 90.01 | 179.51 | 6928.69 | -4219.78 | -734.01
| 10859 | 90.59 | 180.22 | 6928.2 | -4313.77 | -733.79
| 10954 | 90.1 | 179.78 | 6927.63 | -4408.77 | -733.79
| 11049 | 90.41 | 179.78 | 6927.2 | -4503.77 | -733.42
| 11144 | 90.41 | 179.29 | 6926.52 | -4598.76 | -732.65
| 11239 | 90.41 | 179.21 | 6925.84 | -4693.75 | -731.41
| 11334 | 90.41 | 177.8 | 6925.16 | -4788.72 | -728.93
| 11429 | 90.28 | 178.5 | 6924.59 | -4883.66 | -725.86
| 11522 | 90.28 | 178.72 | 6924.14 | -4976.64 | -723.61
| 11710 | 90.72 | 179.51 | 6922.5 | -5164.6 | -720.7
| 11804 | 90.5 | 179.91 | 6921.5 | -5258.6 | -720.23
| 11994 | 90.19 | 179.29 | 6920.35 | -5448.59 | -718.9
| 12088 | 90.41 | 180.09 | 6919.86 | -5542.58 | -718.39
| 12183 | 90.5 | 180.22 | 6919.1 | -5637.58 | -718.65
| 12277 | 90.72 | 180.31 | 6918.1 | -5731.57 | -719.09
| 12372 | 90.72 | 178.98 | 6916.91 | -5826.56 | -718.5
| 12466 | 91.3 | 180.22 | 6915.25 | -5920.54 | -717.84
| 12656 | 91.52 | 180.48 | 6910.58 | -6110.48 | -719
| 12751 | 91.69 | 180.22 | 6907.92 | -6205.44 | -719.58
| 12846 | 91.12 | 179.21 | 6905.59 | -6300.41 | -719.11
| 13035 | 90.81 | 181.41 | 6902.4 | -6489.37 | -720.13
| 13130 | 90.81 | 180.48 | 6901.06 | -6584.35 | -721.7
| 13319 | 90.72 | 180 | 6898.54 | -6773.33 | -722.49
| 13414 | 90.28 | 179.29 | 6897.71 | -6868.32 | -721.9
| 13508 | 90.5 | 179.12 | 6897.07 | -6962.31 | -720.6
| 13603 | 90.5 | 178.41 | 6896.24 | -7057.28 | -718.55
| 13697 | 90.01 | 178.9 | 6895.82 | -7151.26 | -716.34
| 13793 | 90.59 | 178.72 | 6895.32 | -7247.23 | -714.35
| 13888 | 90.1 | 180.39 | 6894.75 | -7342.23 | -713.61
| 13983 | 90.41 | 181.01 | 6894.32 | -7437.22 | -714.77
| 14078 | 90.19 | 178.59 | 6893.83 | -7532.21 | -714.44
| 14268 | 90.19 | 178.98 | 6893.2 | -7722.16 | -710.41
| 14363 | 90.59 | 179.91 | 6892.55 | -7817.16 | -709.49
| 14457 | 90.72 | 179.69 | 6891.48 | -7911.15 | -709.16
| 14552 | 90.19 | 179.91 | 6890.72 | -8006.15 | -708.83
| 14647 | 90.28 | 179.12 | 6890.33 | -8101.14 | -708.03
| 14743 | 90.41 | 180.22 | 6889.75 | -8197.14 | -707.47
| 14933 | 90.41 | 181.1 | 6888.39 | -8387.12 | -709.66
| 15028 | 90.59 | 182.11 | 6887.56 | -8482.07 | -712.32
| 15123 | 89.79 | 181.41 | 6887.25 | -8577.03 | -715.24
| 15312 | 90.72 | 178.5 | 6886.41 | -8766 | -715.09
| 15407 | 90.41 | 180.22 | 6885.47 | -8860.99 | -714.03
| 15502 | 90.19 | 179.78 | 6884.97 | -8955.99 | -714.03
| 15597 | 90.01 | 181.89 | 6884.81 | -9050.97 | -715.42
| 15691 | 89.22 | 178.81 | 6885.44 | -9144.96 | -715.99
| 15786 | 90.5 | 178.02 | 6885.67 | -9239.92 | -713.36
| 15880 | 90.19 | 177.88 | 6885.11 | -9333.85 | -710
| 15975 | 89.88 | 177.71 | 6885.05 | -9428.78 | -706.35
| 16069 | 90.1 | 178.28 | 6885.06 | -9522.73 | -703.06
| 16164 | 90.19 | 178.81 | 6884.82 | -9617.69 | -700.64
| 16259 | 90.01 | 180.22 | 6884.66 | -9712.69 | -699.84
| 16449 | 89.62 | 181.5 | 6885.27 | -9902.66 | -702.69
| 16543 | 89.7 | 181.98 | 6885.83 | -9996.62 | -705.55
| 16638 | 89.88 | 182.29 | 6886.18 | -10091.55 | -709.09
| 16733 | 90.1 | 182.51 | 6886.19 | -10186.47 | -713.06
| 16827 | 89.62 | 183.61 | 6886.42 | -10280.33 | -718.08
| 16922 | 89.7 | 182.69 | 6886.99 | -10375.18 | -723.3
| 17016 | 90.1 | 184.18 | 6887.15 | -10469.01 | -728.93
| 17111 | 89.88 | 182.38 | 6887.17 | -10563.85 | -734.37
| 17206 | 89.62 | 181.58 | 6887.58 | -10658.79 | -737.65
| 17301 | 89.88 | 179.69 | 6888 | -10753.78 | -738.7
| 17396 | 89.62 | 179.69 | 6888.41 | -10848.78 | -738.19
| 17680 | 89.88 | 180.62 | 6889.65 | -11132.77 | -738.96
| 17776 | 89.88 | 180.48 | 6889.85 | -11228.77 | -739.88
| 17870 | 89.4 | 180.48 | 6890.44 | -11322.76 | -740.67
| 18154 | 89.7 | 179.78 | 6892.67 | -11606.75 | -741.31
| 18343 | 89.79 | 180.31 | 6893.51 | -11795.75 | -741.46
| 18438 | 89.31 | 180.48 | 6894.26 | -11890.74 | -742.11
| 18533 | 90.1 | 179.69 | 6894.75 | -11985.74 | -742.26
| 18627 | 90.72 | 180.31 | 6894.08 | -12079.74 | -742.26
| 18722 | 90.41 | 180.31 | 6893.14 | -12174.73 | -742.77
| 18911 | 90.1 | 179.6 | 6892.3 | -12363.73 | -742.62
| 19100 | 90.5 | 180 | 6891.31 | -12552.72 | -741.96
| 19195 | 90.41 | 179.6 | 6890.56 | -12647.72 | -741.63
| 19289 | 90.28 | 180.39 | 6889.99 | -12741.72 | -741.62
| 19384 | 90.28 | 180.48 | 6889.52 | -12836.71 | -742.34
| 19478 | 90.5 | 178.02 | 6888.88 | -12930.7 | -741.11
| 19573 | 90.41 | 179.38 | 6888.13 | -13025.67 | -738.96
| 19668 | 90.41 | 179.38 | 6887.45 | -13120.66 | -737.93
| 19762 | 90.41 | 179.69 | 6886.78 | -13214.65 | -737.17
| 19857 | 90.5 | 179.51 | 6886.02 | -13309.65 | -736.5
| 19952 | 90.28 | 179.29 | 6885.38 | -13404.64 | -735.51
| 20047 | 90.19 | 178.81 | 6884.99 | -13499.63 | -733.93
| 20141 | 90.5 | 180.62 | 6884.42 | -13593.62 | -733.47
| 20236 | 90.28 | 180.79 | 6883.77 | -13688.61 | -734.63
| 20310 | 90.28 | 180.79 | 6883.41 | -13762.6 | -735.65

## Lookup (hidden)
North Reference | RetunValue | Grid Type | ReturnValue | Deviation Indicator | ReturnValue
| 2 |  | 0 |  | 4
True |  | SPCS-Colorado Central-NAD27 |  | Directional
Grid |  | SPCS-Colorado Central-NAD83 |  | High Angle
|  | SPCS-Colorado North-NAD27 |  | Horizontal
SPCS-Colorado North-NAD83
SPCS-Colorado South-NAD27
SPCS-Colorado South-NAD83
UTM-Zone 12 NAD27
UTM-Zone 12 NAD83
UTM-Zone 13 NAD27
UTM-Zone 13 NAD83