## Data
Header Information | measured depth (ft) | inclination (°) | azimuth (°) | true vertical depth (ft) | northing +N/-S (ft) | easting +E/-W (ft)
Operator Name | 0 | 0 | 0 | 0 | 0 | 0
Kerr-Mcgee | 100 | 0 | 0 | 100 | 0 | 0
Operator Number | 200 | 0 | 0 | 200 | 0 | 0
47120 | 300 | 0 | 0 | 300 | 0 | 0
Well Name and Number | 400 | 1.5 | 279.6221 | 399.99 | 0.22 | -1.29
GRACIE 24-9HZ | 500 | 3 | 279.6221 | 499.91 | 0.87 | -5.16
API Number (if available) | 600 | 4.5 | 279.6221 | 599.69 | 1.97 | -11.61
| 700 | 6 | 279.6221 | 699.27 | 3.5 | -20.63
Location: QQ SEC TWP RGE | 800 | 7.5 | 279.6221 | 798.57 | 5.46 | -32.22
SWSE Sec 24-T2N-R66W | 900 | 9 | 279.6221 | 897.54 | 7.86 | -46.37
Citing Type: Planned or Actual | 1000 | 10.5 | 279.6221 | 996.09 | 10.69 | -63.06
Planned | 1100 | 12 | 279.6221 | 1094.16 | 13.95 | -82.3
Deviation Indicator | 1200 | 13.5 | 279.6221 | 1191.7 | 17.64 | -104.05
Horizontal | 1300 | 15 | 279.6221 | 1288.62 | 21.75 | -128.32
North Reference | 1400 | 16.5 | 279.6221 | 1384.86 | 26.29 | -155.08
True | 1500 | 18 | 279.6221 | 1480.36 | 31.25 | -184.32
Grid Type | 1600 | 19.5 | 279.6221 | 1575.05 | 36.62 | -216.01
#VALUE! | 1633.33 | 20 | 279.6221 | 1606.42 | 38.5 | -227.12
| 1700 | 20 | 279.6221 | 1669.07 | 42.32 | -249.6
| 1800 | 20 | 279.6221 | 1763.04 | 48.03 | -283.32
| 1900 | 20 | 279.6221 | 1857.01 | 53.75 | -317.04
| 2000 | 20 | 279.6221 | 1950.97 | 59.47 | -350.76
| 2100 | 20 | 279.6221 | 2044.94 | 65.18 | -384.48
| 2200 | 20 | 279.6221 | 2138.91 | 70.9 | -418.2
| 2300 | 20 | 279.6221 | 2232.88 | 76.62 | -451.92
| 2400 | 20 | 279.6221 | 2326.85 | 82.33 | -485.64
| 2500 | 20 | 279.6221 | 2420.82 | 88.05 | -519.36
| 2600 | 20 | 279.6221 | 2514.79 | 93.77 | -553.08
| 2700 | 20 | 279.6221 | 2608.76 | 99.48 | -586.81
| 2800 | 20 | 279.6221 | 2702.73 | 105.2 | -620.53
| 2900 | 20 | 279.6221 | 2796.7 | 110.92 | -654.25
| 3000 | 20 | 279.6221 | 2890.67 | 116.63 | -687.97
| 3100 | 20 | 279.6221 | 2984.64 | 122.35 | -721.69
| 3200 | 20 | 279.6221 | 3078.61 | 128.07 | -755.41
| 3300 | 20 | 279.6221 | 3172.58 | 133.78 | -789.13
| 3400 | 20 | 279.6221 | 3266.54 | 139.5 | -822.85
| 3500 | 20 | 279.6221 | 3360.51 | 145.22 | -856.57
| 3600 | 20 | 279.6221 | 3454.48 | 150.93 | -890.29
| 3700 | 20 | 279.6221 | 3548.45 | 156.65 | -924.01
| 3719.5 | 20 | 279.6221 | 3566.78 | 157.77 | -930.59
| 3800 | 18.7925 | 279.6221 | 3642.71 | 162.23 | -956.95
| 3900 | 17.2925 | 279.6221 | 3737.79 | 167.41 | -987.48
| 4000 | 15.7925 | 279.6221 | 3833.64 | 172.17 | -1015.55
| 4100 | 14.2925 | 279.6221 | 3930.21 | 176.51 | -1041.14
| 4200 | 12.7925 | 279.6221 | 4027.43 | 180.42 | -1064.23
| 4300 | 11.2925 | 279.6221 | 4125.23 | 183.91 | -1084.8
| 4400 | 9.7925 | 279.6221 | 4223.54 | 186.97 | -1102.84
| 4500 | 8.2925 | 279.6221 | 4322.29 | 189.59 | -1118.33
| 4600 | 6.7925 | 279.6221 | 4421.42 | 191.79 | -1131.27
| 4700 | 5.2925 | 279.6221 | 4520.86 | 193.55 | -1141.65
| 4800 | 3.7925 | 279.6221 | 4620.55 | 194.87 | -1149.46
| 4900 | 2.2925 | 279.6221 | 4720.4 | 195.76 | -1154.69
| 5000 | 0.7925 | 279.6221 | 4820.37 | 196.21 | -1157.35
| 5052.83 | 0 | 0 | 4873.2 | 196.27 | -1157.71
| 5100 | 0 | 0 | 4920.36 | 196.27 | -1157.71
| 5200 | 0 | 0 | 5020.36 | 196.27 | -1157.71
| 5300 | 0 | 0 | 5120.36 | 196.27 | -1157.71
| 5400 | 0 | 0 | 5220.36 | 196.27 | -1157.71
| 5500 | 0 | 0 | 5320.36 | 196.27 | -1157.71
| 5600 | 0 | 0 | 5420.36 | 196.27 | -1157.71
| 5700 | 0 | 0 | 5520.36 | 196.27 | -1157.71
| 5800 | 0 | 0 | 5620.36 | 196.27 | -1157.71
| 5900 | 0 | 0 | 5720.36 | 196.27 | -1157.71
| 6000 | 0 | 0 | 5820.36 | 196.27 | -1157.71
| 6100 | 0 | 0 | 5920.36 | 196.27 | -1157.71
| 6200 | 0 | 0 | 6020.36 | 196.27 | -1157.71
| 6300 | 0 | 0 | 6120.36 | 196.27 | -1157.71
| 6400 | 0 | 0 | 6220.36 | 196.27 | -1157.71
| 6500 | 0 | 0 | 6320.36 | 196.27 | -1157.71
| 6600 | 0 | 0 | 6420.36 | 196.27 | -1157.71
| 6700 | 0 | 0 | 6520.36 | 196.27 | -1157.71
| 6800 | 0 | 0 | 6620.36 | 196.27 | -1157.71
| 6878.04 | 0 | 0 | 6698.4 | 196.27 | -1157.71
| 6900 | 1.9767 | 179.9779 | 6720.36 | 195.89 | -1157.71
| 6950 | 6.4767 | 179.9779 | 6770.21 | 192.21 | -1157.71
| 7000 | 10.9767 | 179.9779 | 6819.62 | 184.62 | -1157.7
| 7050 | 15.4767 | 179.9779 | 6868.28 | 173.19 | -1157.7
| 7100 | 19.9767 | 179.9779 | 6915.89 | 157.97 | -1157.69
| 7150 | 24.4767 | 179.9779 | 6962.17 | 139.06 | -1157.68
| 7200 | 28.9767 | 179.9779 | 7006.81 | 116.58 | -1157.68
| 7250 | 33.4767 | 179.9779 | 7049.56 | 90.66 | -1157.67
| 7300 | 37.9767 | 179.9779 | 7090.14 | 61.47 | -1157.65
| 7350 | 42.4767 | 179.9779 | 7128.3 | 29.19 | -1157.64
| 7400 | 46.9767 | 179.9779 | 7163.82 | -5.99 | -1157.63
| 7450 | 51.4767 | 179.9779 | 7196.46 | -43.84 | -1157.61
| 7500 | 55.9767 | 179.9779 | 7226.04 | -84.14 | -1157.6
| 7550 | 60.4767 | 179.9779 | 7252.36 | -126.64 | -1157.58
| 7600 | 64.9767 | 179.9779 | 7275.26 | -171.07 | -1157.57
| 7650 | 69.4767 | 179.9779 | 7294.61 | -217.16 | -1157.55
| 7700 | 73.9767 | 179.9779 | 7310.29 | -264.62 | -1157.53
| 7750 | 78.4767 | 179.9779 | 7322.19 | -313.17 | -1157.51
| 7800 | 82.9767 | 179.9779 | 7330.24 | -362.51 | -1157.49
| 7850 | 87.4767 | 179.9779 | 7334.4 | -412.32 | -1157.47
| 7872.42 | 89.4947 | 179.9779 | 7335 | -434.74 | -1157.46
| 7900 | 89.4947 | 179.9779 | 7335.24 | -462.31 | -1157.45
| 8000 | 89.4947 | 179.9779 | 7336.12 | -562.31 | -1157.41
| 8100 | 89.4947 | 179.9779 | 7337 | -662.3 | -1157.38
| 8200 | 89.4947 | 179.9779 | 7337.88 | -762.3 | -1157.34
| 8300 | 89.4947 | 179.9779 | 7338.77 | -862.3 | -1157.3
| 8400 | 89.4947 | 179.9779 | 7339.65 | -962.29 | -1157.26
| 8500 | 89.4947 | 179.9779 | 7340.53 | -1062.29 | -1157.22
| 8600 | 89.4947 | 179.9779 | 7341.41 | -1162.28 | -1157.18
| 8700 | 89.4947 | 179.9779 | 7342.29 | -1262.28 | -1157.14
| 8800 | 89.4947 | 179.9779 | 7343.18 | -1362.28 | -1157.11
| 8900 | 89.4947 | 179.9779 | 7344.06 | -1462.27 | -1157.07
| 9000 | 89.4947 | 179.9779 | 7344.94 | -1562.27 | -1157.03
| 9100 | 89.4947 | 179.9779 | 7345.82 | -1662.27 | -1156.99
| 9200 | 89.4947 | 179.9779 | 7346.7 | -1762.26 | -1156.95
| 9300 | 89.4947 | 179.9779 | 7347.59 | -1862.26 | -1156.91
| 9400 | 89.4947 | 179.9779 | 7348.47 | -1962.25 | -1156.87
| 9500 | 89.4947 | 179.9779 | 7349.35 | -2062.25 | -1156.84
| 9600 | 89.4947 | 179.9779 | 7350.23 | -2162.25 | -1156.8
| 9700 | 89.4947 | 179.9779 | 7351.11 | -2262.24 | -1156.76
| 9800 | 89.4947 | 179.9779 | 7351.99 | -2362.24 | -1156.72
| 9900 | 89.4947 | 179.9779 | 7352.88 | -2462.23 | -1156.68
| 10000 | 89.4947 | 179.9779 | 7353.76 | -2562.23 | -1156.64
| 10100 | 89.4947 | 179.9779 | 7354.64 | -2662.23 | -1156.6
| 10200 | 89.4947 | 179.9779 | 7355.52 | -2762.22 | -1156.57
| 10300 | 89.4947 | 179.9779 | 7356.4 | -2862.22 | -1156.53
| 10400 | 89.4947 | 179.9779 | 7357.29 | -2962.21 | -1156.49
| 10500 | 89.4947 | 179.9779 | 7358.17 | -3062.21 | -1156.45
| 10600 | 89.4947 | 179.9779 | 7359.05 | -3162.21 | -1156.41
| 10700 | 89.4947 | 179.9779 | 7359.93 | -3262.2 | -1156.37
| 10800 | 89.4947 | 179.9779 | 7360.81 | -3362.2 | -1156.34
| 10900 | 89.4947 | 179.9779 | 7361.7 | -3462.2 | -1156.3
| 11000 | 89.4947 | 179.9779 | 7362.58 | -3562.19 | -1156.26
| 11100 | 89.4947 | 179.9779 | 7363.46 | -3662.19 | -1156.22
| 11200 | 89.4947 | 179.9779 | 7364.34 | -3762.18 | -1156.18
| 11300 | 89.4947 | 179.9779 | 7365.22 | -3862.18 | -1156.14
| 11400 | 89.4947 | 179.9779 | 7366.11 | -3962.18 | -1156.1
| 11500 | 89.4947 | 179.9779 | 7366.99 | -4062.17 | -1156.07
| 11600 | 89.4947 | 179.9779 | 7367.87 | -4162.17 | -1156.03
| 11700 | 89.4947 | 179.9779 | 7368.75 | -4262.16 | -1155.99
| 11800 | 89.4947 | 179.9779 | 7369.63 | -4362.16 | -1155.95
| 11900 | 89.4947 | 179.9779 | 7370.52 | -4462.16 | -1155.91
| 12000 | 89.4947 | 179.9779 | 7371.4 | -4562.15 | -1155.87
| 12100 | 89.4947 | 179.9779 | 7372.28 | -4662.15 | -1155.83
| 12200 | 89.4947 | 179.9779 | 7373.16 | -4762.14 | -1155.8
| 12300 | 89.4947 | 179.9779 | 7374.04 | -4862.14 | -1155.76
| 12400 | 89.4947 | 179.9779 | 7374.92 | -4962.14 | -1155.72
| 12500 | 89.4947 | 179.9779 | 7375.81 | -5062.13 | -1155.68
| 12600 | 89.4947 | 179.9779 | 7376.69 | -5162.13 | -1155.64
| 12635.3 | 89.4947 | 179.9779 | 7377 | -5197.43 | -1155.63

## Lookup (hidden)
North Reference | RetunValue | Grid Type | ReturnValue | Deviation Indicator | ReturnValue
| 2 |  | 0 |  | 4
True |  | SPCS-Colorado Central-NAD27 |  | Directional
Grid |  | SPCS-Colorado Central-NAD83 |  | High Angle
|  | SPCS-Colorado North-NAD27 |  | Horizontal
SPCS-Colorado North-NAD83
SPCS-Colorado South-NAD27
SPCS-Colorado South-NAD83
UTM-Zone 12 NAD27
UTM-Zone 12 NAD83
UTM-Zone 13 NAD27
UTM-Zone 13 NAD83