## Data
Header Information | measured depth (ft) | inclination (°) | azimuth (°) | true vertical depth (ft) | northing +N/-S (ft) | easting +E/-W (ft) | Remarks
Operator Name | 0 | 0 | 0 | 0 | 0 | 0
TEP Rocky Mountain, LLC | 122 | 0.88 | 318.08 | 122 | 0.7 | -0.63
Operator Number | 215 | 3.78 | 314.65 | 214.91 | 3.38 | -3.28
96850 | 307 | 7.57 | 313.77 | 306.44 | 9.71 | -9.82
Well Name and Number | 399 | 11.61 | 312.1 | 397.14 | 20.11 | -21.07
GM 333-5 | 491 | 14.78 | 313.15 | 486.7 | 34.35 | -36.5
API Number (if available) | 569 | 17.84 | 310.21 | 561.55 | 48.87 | -52.89
05-045-22669 | 662 | 19.59 | 310.65 | 649.63 | 68.22 | -75.6
Location: QQ SEC TWP RGE | 754 | 22.8 | 315.12 | 735.4 | 90.91 | -99.89
Sec.5, T7S, R96W | 847 | 25.45 | 315.45 | 820.27 | 117.92 | -126.63
Citing Type: Planned or Actual | 941 | 28.35 | 315.52 | 904.09 | 148.25 | -156.44
Actual | 1036 | 31.7 | 317.04 | 986.33 | 182.62 | -189.26
Deviation Indicator | 1131 | 35.11 | 316.29 | 1065.63 | 220.64 | -225.16
Directional | 1268 | 35.1 | 315.97 | 1177.71 | 277.44 | -279.76
North Reference | 1362 | 37.15 | 316.29 | 1253.63 | 317.39 | -318.16
True | 1457 | 36.81 | 316.17 | 1329.52 | 358.66 | -357.69
Grid Type | 1552 | 36.38 | 313.05 | 1405.8 | 398.43 | -398
#VALUE! | 1646 | 35.43 | 312.16 | 1481.94 | 435.74 | -438.57
| 1741 | 36.43 | 311.98 | 1558.86 | 473.09 | -479.95
| 1836 | 35.88 | 311.19 | 1635.57 | 510.3 | -521.87
| 1930 | 35.41 | 312.92 | 1711.96 | 546.98 | -562.54
| 2025 | 34.17 | 311.86 | 1789.97 | 583.53 | -602.57
| 2120 | 34.32 | 313.5 | 1868.51 | 619.77 | -641.86
| 2214 | 34.64 | 315.86 | 1946 | 657.18 | -679.69
| 2309 | 35.09 | 315.52 | 2023.94 | 696.04 | -717.63
| 2403 | 35.75 | 317.32 | 2100.55 | 735.51 | -755.17
| 2497 | 35.73 | 318.26 | 2176.85 | 776.18 | -792.06
| 2592 | 35.88 | 317.05 | 2253.89 | 817.25 | -829.5
| 2686 | 34.17 | 316.74 | 2330.87 | 856.64 | -866.36
| 2781 | 30.87 | 314.37 | 2410.96 | 893.12 | -902.08
| 2875 | 28.89 | 315.95 | 2492.47 | 926.31 | -935.11
| 2970 | 28.19 | 315.94 | 2575.92 | 958.93 | -966.67
| 3064 | 27.88 | 317.15 | 2658.89 | 991 | -997.05
| 3159 | 30.62 | 319.03 | 2741.77 | 1025.56 | -1028.03
| 3253 | 29.24 | 318.46 | 2823.23 | 1060.82 | -1058.95
| 3348 | 28.36 | 318.21 | 2906.48 | 1095.01 | -1089.38
| 3442 | 27.71 | 317.92 | 2989.45 | 1127.88 | -1118.9
| 3536 | 25.3 | 315.88 | 3073.57 | 1158.52 | -1147.53
| 3631 | 24.84 | 315.47 | 3159.62 | 1187.32 | -1175.66
| 3725 | 22.35 | 314.58 | 3245.75 | 1213.94 | -1202.24
| 3820 | 20.32 | 314.36 | 3334.24 | 1238.16 | -1226.9
| 3914 | 19.14 | 313.51 | 3422.72 | 1260.18 | -1249.75
| 4009 | 17.74 | 313.09 | 3512.84 | 1280.79 | -1271.61
| 4104 | 17.21 | 312.94 | 3603.45 | 1300.25 | -1292.47
| 4198 | 14.74 | 313.91 | 3693.82 | 1318.02 | -1311.27
| 4293 | 13.91 | 312.8 | 3785.86 | 1334.16 | -1328.36
| 4387 | 11.78 | 314.97 | 3877.51 | 1348.62 | -1343.44
| 4482 | 10.38 | 311.21 | 3970.73 | 1361.11 | -1356.74
| 4576 | 7.67 | 309.23 | 4063.56 | 1370.66 | -1367.97
| 4671 | 6.97 | 317.7 | 4157.79 | 1378.93 | -1376.76
| 4765 | 4.94 | 312.13 | 4251.28 | 1385.87 | -1383.6
| 4860 | 5.52 | 320.13 | 4345.88 | 1392.12 | -1389.56
| 4955 | 5.77 | 340.91 | 4440.43 | 1400.14 | -1394.05
| 5049 | 5.58 | 339.4 | 4533.97 | 1408.88 | -1397.21
| 5144 | 3.99 | 338.85 | 4628.64 | 1416.29 | -1400.02
| 5238 | 3.7 | 334.03 | 4722.43 | 1422.07 | -1402.53
| 5333 | 3.43 | 322.99 | 4817.24 | 1427.09 | -1405.58
| 5428 | 1.3 | 312.73 | 4912.16 | 1430.09 | -1408.09
| 5522 | 1.06 | 227.54 | 5006.14 | 1430.23 | -1409.51
| 5617 | 0.7 | 56.95 | 5101.14 | 1429.95 | -1409.67
| 5711 | 0.17 | 101.37 | 5195.14 | 1430.24 | -1409.06
| 5806 | 0.39 | 164.66 | 5290.14 | 1429.9 | -1408.83
| 5900 | 0.58 | 210.33 | 5384.13 | 1429.18 | -1408.99
| 5995 | 0.86 | 221.54 | 5479.12 | 1428.23 | -1409.7
| 6089 | 1.47 | 229.21 | 5573.1 | 1426.92 | -1411.08
| 6184 | 1.76 | 231.67 | 5668.07 | 1425.21 | -1413.15
| 6278 | 2.27 | 231.14 | 5762.01 | 1423.15 | -1415.73
| 6373 | 3.08 | 233.69 | 5856.9 | 1420.46 | -1419.26
| 6468 | 3.25 | 233.87 | 5951.76 | 1417.36 | -1423.49
| 6562 | 3.18 | 228.59 | 6045.61 | 1414.06 | -1427.59
| 6657 | 3.05 | 227.92 | 6140.47 | 1410.63 | -1431.45
| 6752 | 3.39 | 227.99 | 6235.32 | 1407.05 | -1435.41
| 6847 | 4.13 | 228.6 | 6330.12 | 1402.91 | -1440.06
| 6941 | 4.13 | 225.78 | 6423.87 | 1398.31 | -1445.03
| 7005 | 4.66 | 221.12 | 6487.68 | 1394.75 | -1448.39
| 7098 | 4.57 | 216.47 | 6580.38 | 1388.92 | -1453.08
| 7163 | 4.57 | 216.47 | 6645.18 | 1384.76 | -1456.15

## Lookup (hidden)
North Reference | RetunValue | Grid Type | ReturnValue | Deviation Indicator | ReturnValue
| 2 |  | 0 |  | 2
True |  | SPCS-Colorado Central-NAD27 |  | Directional
Grid |  | SPCS-Colorado Central-NAD83 |  | High Angle
|  | SPCS-Colorado North-NAD27 |  | Horizontal
SPCS-Colorado North-NAD83
SPCS-Colorado South-NAD27
SPCS-Colorado South-NAD83
UTM-Zone 12 NAD27
UTM-Zone 12 NAD83
UTM-Zone 13 NAD27
UTM-Zone 13 NAD83