## Data
Header Information | measured depth (ft) | inclination (°) | azimuth (°) | true vertical depth (ft) | northing +N/-S (ft) | easting +E/-W (ft) | Remarks
Operator Name | 0 | 0 | 0 | 0 | 0 | 0
TEP Rocky Mountain, LLC | 122 | 0.7 | 289.51 | 122 | 0.25 | -0.7
Operator Number | 215 | 3.08 | 312.63 | 214.94 | 2.13 | -3.08
96850 | 307 | 6.86 | 316.23 | 306.58 | 7.77 | -8.7
Well Name and Number | 399 | 10.73 | 319.31 | 397.48 | 18.24 | -18.09
GM 443-5 | 491 | 12.93 | 330.82 | 487.53 | 33.72 | -28.69
API Number (if available) | 584 | 15.92 | 346.2 | 577.62 | 55.21 | -36.81
05-045-22666 | 677 | 18.83 | 357.89 | 666.4 | 82.61 | -40.41
Location: QQ SEC TWP RGE | 754 | 20.04 | 358.69 | 739.01 | 108.22 | -41.17
Sec.5, T7S, R96W | 847 | 20.96 | 359.24 | 826.12 | 140.78 | -41.75
Citing Type: Planned or Actual | 941 | 20.63 | 358.53 | 914 | 174.14 | -42.4
Actual | 992 | 20.69 | 358.41 | 961.72 | 192.13 | -42.88
Deviation Indicator | 1079 | 21.13 | 358.49 | 1042.99 | 223.17 | -43.72
Directional | 1173 | 20.9 | 357.39 | 1130.73 | 256.86 | -44.93
North Reference | 1268 | 23.27 | 359.7 | 1218.76 | 292.56 | -45.8
True | 1362 | 23.08 | 359.31 | 1305.17 | 329.55 | -46.12
Grid Type | 1457 | 22.35 | 359.04 | 1392.8 | 366.23 | -46.65
#VALUE! | 1552 | 21.24 | 359.99 | 1481.01 | 401.5 | -46.95
| 1646 | 22.57 | 1.88 | 1568.23 | 436.56 | -46.36
| 1741 | 21.06 | 1.4 | 1656.42 | 471.84 | -45.35
| 1836 | 22.11 | 0.45 | 1744.76 | 506.78 | -44.79
| 1930 | 20.9 | 357.78 | 1832.21 | 541.23 | -45.3
| 2025 | 22.63 | 356.63 | 1920.44 | 576.41 | -47.03
| 2120 | 21.61 | 354.25 | 2008.45 | 612.06 | -49.86
| 2214 | 22.6 | 355.77 | 2095.54 | 647.3 | -52.93
| 2309 | 23.37 | 356.53 | 2182.99 | 684.31 | -55.41
| 2403 | 22.6 | 356.71 | 2269.53 | 720.95 | -57.58
| 2497 | 21.31 | 356.75 | 2356.71 | 756.04 | -59.58
| 2592 | 18.73 | 356.92 | 2445.96 | 788.51 | -61.38
| 2686 | 17.52 | 358.01 | 2535.3 | 817.72 | -62.68
| 2781 | 18.48 | 358.57 | 2625.65 | 847.07 | -63.56
| 2876 | 17.4 | 358.66 | 2716.03 | 876.32 | -64.26
| 2970 | 16.44 | 359.02 | 2805.96 | 903.67 | -64.82
| 3064 | 15.84 | 358.74 | 2896.25 | 929.8 | -65.33
| 3159 | 13.98 | 2.85 | 2988.05 | 954.22 | -65.04
| 3253 | 12.13 | 6.58 | 3079.62 | 975.38 | -63.35
| 3348 | 10.54 | 12.77 | 3172.77 | 993.77 | -60.28
| 3442 | 9.75 | 17.15 | 3265.3 | 1009.76 | -56.03
| 3536 | 6.86 | 17.07 | 3358.3 | 1022.73 | -52.04
| 3631 | 6.45 | 19.53 | 3452.66 | 1033.18 | -48.59
| 3725 | 3.94 | 23.86 | 3546.27 | 1041.12 | -45.52
| 3820 | 3.78 | 23.02 | 3641.05 | 1046.98 | -42.97
| 3914 | 3.32 | 19.54 | 3734.87 | 1052.4 | -40.85
| 4009 | 3.01 | 23.21 | 3829.73 | 1057.28 | -38.95
| 4104 | 1.09 | 53.29 | 3924.66 | 1060.12 | -37.24
| 4198 | 1.01 | 62.74 | 4018.65 | 1061.03 | -35.79
| 4293 | 0.74 | 64.79 | 4113.64 | 1061.68 | -34.49
| 4387 | 0.6 | 114.56 | 4207.63 | 1061.73 | -33.49
| 4482 | 0.62 | 141.55 | 4302.63 | 1061.12 | -32.72
| 4576 | 0.76 | 156.16 | 4396.62 | 1060.15 | -32.15
| 4671 | 0.79 | 169.53 | 4491.61 | 1058.93 | -31.78
| 4765 | 0.95 | 170.42 | 4585.6 | 1057.53 | -31.53
| 4860 | 0.87 | 178.96 | 4680.59 | 1056.03 | -31.39
| 4955 | 0.96 | 171.97 | 4775.58 | 1054.52 | -31.26
| 5049 | 0.88 | 321.63 | 4869.57 | 1054.31 | -31.6
| 5144 | 0.97 | 312.35 | 4964.56 | 1055.42 | -32.65
| 5238 | 0.83 | 308.3 | 5058.55 | 1056.38 | -33.77
| 5333 | 0.69 | 297.37 | 5153.54 | 1057.07 | -34.82
| 5428 | 0.7 | 277.68 | 5248.53 | 1057.41 | -35.9
| 5522 | 0.9 | 259.97 | 5342.52 | 1057.36 | -37.2
| 5619 | 0.84 | 266.99 | 5439.51 | 1057.19 | -38.66
| 5713 | 1.38 | 220.27 | 5533.5 | 1056.29 | -40.08
| 5808 | 1.53 | 219.88 | 5628.47 | 1054.44 | -41.63
| 5902 | 2.1 | 221.39 | 5722.42 | 1052.18 | -43.57
| 5997 | 1.93 | 219.54 | 5817.36 | 1049.64 | -45.74
| 6091 | 1.64 | 204.09 | 5911.31 | 1047.2 | -47.3
| 6186 | 1.81 | 213.56 | 6006.27 | 1044.7 | -48.68
| 6280 | 2.32 | 209.3 | 6100.21 | 1041.81 | -50.43
| 6375 | 2.76 | 204.77 | 6195.12 | 1038.05 | -52.33
| 6469 | 3.08 | 205.11 | 6288.99 | 1033.71 | -54.35
| 6564 | 3.41 | 193.04 | 6383.84 | 1028.65 | -56.07
| 6641 | 4.04 | 191.86 | 6460.68 | 1023.76 | -57.15
| 6705 | 4.04 | 191.86 | 6524.52 | 1019.35 | -58.07

## Lookup (hidden)
North Reference | RetunValue | Grid Type | ReturnValue | Deviation Indicator | ReturnValue
| 2 |  | 0 |  | 2
True |  | SPCS-Colorado Central-NAD27 |  | Directional
Grid |  | SPCS-Colorado Central-NAD83 |  | High Angle
|  | SPCS-Colorado North-NAD27 |  | Horizontal
SPCS-Colorado North-NAD83
SPCS-Colorado South-NAD27
SPCS-Colorado South-NAD83
UTM-Zone 12 NAD27
UTM-Zone 12 NAD83
UTM-Zone 13 NAD27
UTM-Zone 13 NAD83