## Data
Header Information | measured depth (ft) | inclination (°) | azimuth (°) | true vertical depth (ft) | northing +N/-S (ft) | easting +E/-W (ft)
Operator Name | 609 | 0 | 360 | 609 | 0 | 0
Catamount Energy Partners | 636 | 0.05 | 138.22 | 636 | 0 | 0
Operator Number | 666 | 0.32 | 26.71 | 666 | 0.1 | 0.1
10464 | 729 | 2.7 | 132.97 | 729 | -0.8 | 1.2
Well Name and Number | 789 | 4.56 | 131.12 | 788.9 | -3.3 | 4.1
IGS 148 | 848 | 6.84 | 130.48 | 847.6 | -7.2 | 8.5
API Number (if available) | 910 | 9.47 | 134.46 | 908.9 | -13.1 | 14.9
| 973 | 11.22 | 132.74 | 970.9 | -20.9 | 23.1
Location: QQ SEC TWP RGE | 1036 | 14.11 | 136.08 | 1032.4 | -30.6 | 33
NWNE Sec 21 TWP 33N RGE 8W | 1097 | 15.59 | 134.47 | 1091.3 | -41.7 | 44
Citing Type: Planned or Actual | 1156 | 16.28 | 133.44 | 1148.1 | -52.9 | 55.6
Actual | 1219 | 18.54 | 136.92 | 1208.2 | -66.3 | 68.9
Deviation Indicator | 1280 | 21.15 | 138.91 | 1265.5 | -81.7 | 82.8
Directional | 1344 | 23.09 | 136.89 | 1324.8 | -99.6 | 98.9
North Reference | 1406 | 25.25 | 137.28 | 1381.4 | -118.2 | 116.2
Grid | 1469 | 27.37 | 139.18 | 1437.9 | -139 | 134.8
Grid Type | 1532 | 29.67 | 139.5 | 1493.2 | -161.8 | 154.4
#VALUE! | 1593 | 31.36 | 138.51 | 1545.8 | -185.2 | 174.7
| 1656 | 34.03 | 138.9 | 1598.8 | -210.8 | 197.2
| 1717 | 34.62 | 138.14 | 1649.2 | -236.5 | 219.9
| 1780 | 32.38 | 137.49 | 1701.7 | -262.3 | 243.3
| 1842 | 33.61 | 137.42 | 1753.7 | -287.2 | 266.1
| 1905 | 34.42 | 139.2 | 1805.9 | -313.5 | 289.6
| 1967 | 33.34 | 139.21 | 1857.4 | -339.7 | 312.1
| 2028 | 33.54 | 137.35 | 1908.3 | -364.7 | 334.5
| 2091 | 34.66 | 134.65 | 1960.4 | -390.1 | 359
| 2152 | 33.91 | 136.16 | 2010.9 | -414.6 | 383.2
| 2214 | 32.9 | 134.72 | 2062.6 | -438.9 | 407.1
| 2277 | 33.94 | 133.75 | 2115.2 | -463.1 | 432
| 2340 | 34.71 | 134.65 | 2167.2 | -487.9 | 457.4
| 2403 | 35.83 | 135.33 | 2218.7 | -513.6 | 483.2
| 2465 | 34.03 | 134.6 | 2269.5 | -538.7 | 508.3
| 2528 | 32.75 | 133.98 | 2322.1 | -562.9 | 533.1
| 2591 | 32.09 | 133.31 | 2375.3 | -586.2 | 557.5
| 2653 | 29.1 | 131.33 | 2428.6 | -607.5 | 580.8
| 2715 | 27.01 | 131.47 | 2483.3 | -626.8 | 602.7
| 2777 | 24.62 | 130.28 | 2539.2 | -644.4 | 623.1
| 2839 | 22.44 | 128.98 | 2596 | -660.2 | 642.2
| 2902 | 20.81 | 126.13 | 2654.6 | -674.4 | 660.6
| 2963 | 18.91 | 125.32 | 2711.9 | -686.5 | 677.4
| 3023 | 17.24 | 125.24 | 2769 | -697.3 | 692.6
| 3086 | 15.73 | 124.61 | 2829.4 | -707.5 | 707.2
| 3147 | 14.26 | 123.03 | 2888.3 | -716.3 | 720.3
| 3210 | 12.13 | 117.43 | 2949.6 | -723.6 | 732.7
| 3273 | 10.01 | 125.66 | 3011.5 | -729.8 | 743
| 3334 | 8.38 | 131.31 | 3071.7 | -735.8 | 750.7
| 3397 | 7.55 | 126.53 | 3134.1 | -741.3 | 757.5
| 3460 | 6.83 | 128.72 | 3196.6 | -746.1 | 763.7
| 3523 | 6.6 | 125.92 | 3259.1 | -750.6 | 769.6
| 3557 | 6.27 | 130.69 | 3292.9 | -753 | 772.6
| 3612 | 5.98 | 130.69 | 3347.6 | -756.8 | 777

## Lookup (hidden)
North Reference | RetunValue | Grid Type | ReturnValue | Deviation Indicator | ReturnValue
| 3 |  | 0 |  | 2
True |  | SPCS-Colorado Central-NAD27 |  | Directional
Grid |  | SPCS-Colorado Central-NAD83 |  | High Angle
|  | SPCS-Colorado North-NAD27 |  | Horizontal
SPCS-Colorado North-NAD83
SPCS-Colorado South-NAD27
SPCS-Colorado South-NAD83
UTM-Zone 12 NAD27
UTM-Zone 12 NAD83
UTM-Zone 13 NAD27
UTM-Zone 13 NAD83