## Data
Header Information | measured depth (ft) | inclination (°) | azimuth (°) | true vertical depth (ft) | northing +N/-S (ft) | easting +E/-W (ft)
Operator Name | 375 | 0 | 360 | 375 | 0 | 0
CATAMOUNT ENERGY PARTNERS | 420 | 0.44 | 116.38 | 420 | -0.1 | 0.2
Operator Number | 481 | 2.73 | 44.94 | 481 | 0.8 | 1.4
10464 | 539 | 4.08 | 45.51 | 538.9 | 3.3 | 3.8
Well Name and Number | 599 | 5.89 | 48.56 | 598.6 | 6.8 | 7.7
IGW 123B | 659 | 7.62 | 51.06 | 658.2 | 11.3 | 13.1
API Number (if available) | 719 | 9.27 | 55.31 | 717.6 | 16.6 | 20.1
| 781 | 11.63 | 57.35 | 778.5 | 22.8 | 29.5
Location: QQ SEC TWP RGE | 841 | 13.94 | 54.93 | 837 | 30.2 | 40.5
S6-T33N-R8W | 904 | 15.99 | 54.1 | 897.9 | 39.7 | 53.8
Citing Type: Planned or Actual | 966 | 18 | 55.71 | 957.2 | 50.1 | 68.6
ACTUAL | 1029 | 19.5 | 56.56 | 1016.9 | 61.4 | 85.4
Deviation Indicator | 1090 | 20.69 | 57.21 | 1074.1 | 72.8 | 103
Directional | 1150 | 23.13 | 58.51 | 1129.8 | 84.7 | 121.9
North Reference | 1213 | 25.14 | 61.27 | 1187.3 | 97.6 | 144.2
Grid | 1276 | 26.91 | 59.82 | 1243.9 | 111.2 | 168.3
Grid Type | 1338 | 29.81 | 62.48 | 1298.5 | 125.4 | 194.1
#VALUE! | 1401 | 29.97 | 59.62 | 1353.1 | 140.6 | 221.5
| 1464 | 31.86 | 59.63 | 1407.1 | 156.9 | 249.5
| 1527 | 33.2 | 60.91 | 1460.2 | 173.7 | 278.9
| 1588 | 35.53 | 62.62 | 1510.6 | 190 | 309.2
| 1651 | 36.81 | 62.4 | 1561.5 | 207.2 | 342.2
| 1714 | 39.29 | 64.28 | 1611.1 | 224.6 | 376.9
| 1775 | 41.26 | 64.41 | 1657.6 | 241.6 | 412.5
| 1838 | 42.66 | 64.81 | 1704.4 | 259.7 | 450.5
| 1901 | 41.44 | 64.46 | 1751.2 | 277.8 | 488.6
| 1962 | 41.43 | 64.39 | 1797 | 295.2 | 525.1
| 2024 | 42.67 | 64.09 | 1843 | 313.3 | 562.4
| 2086 | 42.3 | 62.89 | 1888.7 | 331.9 | 599.9
| 2149 | 42.75 | 62.36 | 1935.1 | 351.5 | 637.7
| 2212 | 43.57 | 61.92 | 1981.1 | 371.7 | 675.8
| 2275 | 42.44 | 61.16 | 2027.2 | 392.1 | 713.6
| 2338 | 41.8 | 60.46 | 2073.9 | 412.7 | 750.5
| 2401 | 40.45 | 60.46 | 2121.4 | 433.2 | 786.5
| 2463 | 39.44 | 59.03 | 2168.9 | 453.2 | 820.9
| 2524 | 38.47 | 57.76 | 2216.3 | 473.3 | 853.6
| 2586 | 39.63 | 59.93 | 2264.5 | 493.5 | 887
| 2649 | 37.57 | 61.53 | 2313.7 | 512.7 | 921.3
| 2712 | 36.35 | 60.67 | 2364.1 | 531 | 954.5
| 2774 | 38.21 | 61.19 | 2413.4 | 549.3 | 987.3
| 2832 | 39.13 | 61.8 | 2458.7 | 566.6 | 1019.1
| 2895 | 38.02 | 61.24 | 2507.9 | 585.3 | 1053.7
| 2958 | 37.8 | 58.88 | 2557.6 | 604.6 | 1087.2
| 3021 | 37.7 | 60.54 | 2607.4 | 624.1 | 1120.5
| 3081 | 36.11 | 64.72 | 2655.4 | 640.6 | 1152.5
| 3143 | 36.65 | 64.77 | 2705.3 | 656.3 | 1185.7
| 3205 | 36.67 | 63.38 | 2755.1 | 672.5 | 1219
| 3269 | 38.76 | 62.02 | 2805.7 | 690.5 | 1253.8
| 3330 | 37.88 | 60.66 | 2853.6 | 708.6 | 1287
| 3393 | 34.35 | 59.73 | 2904.4 | 727.1 | 1319.2
| 3455 | 32.93 | 59.1 | 2956.1 | 744.5 | 1348.8
| 3540 | 31.21 | 58.04 | 3028.1 | 768.1 | 1387.3
| 3596 | 30.7 | 58.04 | 3076.1 | 783.3 | 1411.7

## Lookup (hidden)
North Reference | RetunValue | Grid Type | ReturnValue | Deviation Indicator | ReturnValue
| 3 |  | 0 |  | 2
True |  | SPCS-Colorado Central-NAD27 |  | Directional
Grid |  | SPCS-Colorado Central-NAD83 |  | High Angle
|  | SPCS-Colorado North-NAD27 |  | Horizontal
SPCS-Colorado North-NAD83
SPCS-Colorado South-NAD27
SPCS-Colorado South-NAD83
UTM-Zone 12 NAD27
UTM-Zone 12 NAD83
UTM-Zone 13 NAD27
UTM-Zone 13 NAD83