## Data
Header Information | measured depth (ft) | inclination (°) | azimuth (°) | true vertical depth (ft) | northing +N/-S (ft) | easting +E/-W (ft) | Remarks
Operator Name | 0 | 0 | 0 | 0 | 0 | 0
TEP Rocky Mountain, LLC | 122 | 0.7 | 343.39 | 122 | 0.71 | -0.21
Operator Number | 215 | 3.08 | 329.5 | 214.94 | 3.41 | -1.64
96850 | 307 | 6.77 | 320.01 | 306.59 | 9.7 | -6.38
Well Name and Number | 399 | 13.55 | 328.97 | 397.1 | 23.1 | -15.44
GM 532-5 | 491 | 15.75 | 318.52 | 486.11 | 41.7 | -29.27
API Number (if available) | 584 | 19 | 316.41 | 574.86 | 62.13 | -48.07
05-045-23505 | 677 | 22.52 | 318.43 | 661.81 | 86.42 | -70.33
Location: QQ SEC TWP RGE | 754 | 26.59 | 320.64 | 731.83 | 110.79 | -91.06
Sec.5, T7S, R96W | 847 | 29.11 | 321.53 | 814.05 | 144.6 | -118.33
Citing Type: Planned or Actual | 941 | 32.39 | 320.99 | 894.83 | 182.08 | -148.41
Actual | 1078 | 33.14 | 320.7 | 1010.03 | 239.57 | -195.23
Deviation Indicator | 1173 | 32.34 | 320.88 | 1089.94 | 279.38 | -227.71
Directional | 1267 | 32.71 | 320.97 | 1169.19 | 318.61 | -259.57
North Reference | 1362 | 33.94 | 321.79 | 1248.57 | 359.39 | -292.14
True | 1457 | 31.85 | 320.7 | 1328.34 | 399.63 | -324.42
Grid Type | 1551 | 32.42 | 320.74 | 1407.93 | 438.34 | -356.08
#VALUE! | 1646 | 33.39 | 320.82 | 1487.69 | 478.32 | -388.71
| 1741 | 33.75 | 321.2 | 1566.85 | 519.15 | -421.76
| 1835 | 34.06 | 320.34 | 1644.86 | 559.76 | -454.92
| 1930 | 34.32 | 317.84 | 1723.45 | 600.1 | -489.88
| 2025 | 35.1 | 318.67 | 1801.54 | 640.46 | -525.89
| 2119 | 34.96 | 321.79 | 1878.52 | 681.92 | -560.4
| 2214 | 34.82 | 324.14 | 1956.45 | 725.29 | -593.12
| 2308 | 34.21 | 326.39 | 2033.91 | 769.05 | -623.47
| 2403 | 34.79 | 323.93 | 2112.2 | 813.2 | -654.22
| 2497 | 34.58 | 321.22 | 2189.5 | 855.67 | -686.71
| 2592 | 34.81 | 321.93 | 2267.61 | 898.03 | -720.32
| 2686 | 34.99 | 319.69 | 2344.71 | 939.71 | -754.3
| 2781 | 33.88 | 318.01 | 2423.06 | 980.16 | -789.64
| 2875 | 32.45 | 316.75 | 2501.75 | 1018.01 | -824.45
| 2969 | 31.04 | 317.32 | 2581.68 | 1054.19 | -858.16
| 3064 | 30.51 | 319.21 | 2663.31 | 1090.46 | -890.52
| 3158 | 31.66 | 322.64 | 2743.82 | 1128.14 | -921.08
| 3253 | 33.39 | 325.04 | 2823.92 | 1169.38 | -951.19
| 3347 | 35.86 | 325.24 | 2901.26 | 1213.21 | -981.71
| 3441 | 35.13 | 324.27 | 2977.79 | 1257.78 | -1013.21
| 3536 | 35.7 | 324.22 | 3055.22 | 1302.46 | -1045.37
| 3631 | 34.71 | 323.59 | 3132.84 | 1346.71 | -1077.63
| 3725 | 33.26 | 323.94 | 3210.78 | 1389.09 | -1108.69
| 3819 | 31.66 | 324.05 | 3290.09 | 1429.9 | -1138.35
| 3914 | 30.84 | 324.43 | 3371.31 | 1469.89 | -1167.15
| 4009 | 27.87 | 324.43 | 3454.1 | 1507.77 | -1194.24
| 4103 | 25.18 | 323.14 | 3538.2 | 1541.65 | -1219.02
| 4198 | 24.27 | 321.76 | 3624.49 | 1573.15 | -1243.23
| 4293 | 23.3 | 320.09 | 3711.42 | 1602.9 | -1267.37
| 4387 | 20.68 | 317.8 | 3798.58 | 1629.46 | -1290.45
| 4481 | 19.26 | 316.22 | 3886.92 | 1652.95 | -1312.33
| 4576 | 16.08 | 317.28 | 3977.43 | 1673.94 | -1332.1
| 4670 | 13.54 | 314.11 | 4068.3 | 1691.16 | -1348.84
| 4765 | 12.53 | 313.59 | 4160.85 | 1706.01 | -1364.28
| 4860 | 10.87 | 316.01 | 4253.87 | 1719.56 | -1377.97
| 4954 | 10.39 | 327.26 | 4346.27 | 1733.07 | -1388.71
| 5049 | 8.24 | 329.81 | 4440.01 | 1746.16 | -1396.77
| 5144 | 7.88 | 326.96 | 4534.08 | 1757.5 | -1403.74
| 5238 | 7.44 | 340.56 | 4627.24 | 1768.65 | -1409.28
| 5333 | 5.88 | 346.08 | 4721.6 | 1779.17 | -1412.5
| 5427 | 3.93 | 351.25 | 4815.25 | 1787.03 | -1414.15
| 5522 | 2.35 | 339.63 | 4910.11 | 1792.07 | -1415.32
| 5616 | 1.97 | 313.63 | 5004.04 | 1794.99 | -1417.16
| 5711 | 1.85 | 305.06 | 5098.99 | 1797 | -1419.6
| 5805 | 1.85 | 283.44 | 5192.94 | 1798.22 | -1422.32
| 5900 | 1.93 | 265.69 | 5287.89 | 1798.46 | -1425.4
| 5994 | 1 | 240.34 | 5381.86 | 1797.94 | -1427.7
| 6089 | 1.41 | 253.43 | 5476.84 | 1797.19 | -1429.54
| 6183 | 1.49 | 251.18 | 5570.81 | 1796.47 | -1431.8
| 6278 | 1.76 | 234.49 | 5665.77 | 1795.22 | -1434.16
| 6373 | 2.11 | 235.19 | 5760.72 | 1793.38 | -1436.78
| 6467 | 2.37 | 242.48 | 5854.65 | 1791.49 | -1439.93
| 6562 | 2.73 | 240.46 | 5949.55 | 1789.47 | -1443.64
| 6657 | 1.95 | 225.94 | 6044.47 | 1787.23 | -1446.77
| 6752 | 1.9 | 231.25 | 6139.42 | 1785.12 | -1449.16
| 6847 | 1.76 | 237.91 | 6234.37 | 1783.36 | -1451.62
| 6941 | 1.58 | 221.21 | 6328.33 | 1781.62 | -1453.7
| 7036 | 1.93 | 223.59 | 6423.29 | 1779.47 | -1455.66
| 7130 | 2.27 | 216.35 | 6517.22 | 1776.83 | -1457.86
| 7225 | 2.37 | 224.73 | 6612.15 | 1773.92 | -1460.35
| 7239 | 2.2 | 225.78 | 6626.13 | 1773.52 | -1460.75
| 7305 | 2.2 | 225.78 | 6692.09 | 1771.76 | -1462.57

## Lookup (hidden)
North Reference | RetunValue | Grid Type | ReturnValue | Deviation Indicator | ReturnValue
| 2 |  | 0 |  | 2
True |  | SPCS-Colorado Central-NAD27 |  | Directional
Grid |  | SPCS-Colorado Central-NAD83 |  | High Angle
|  | SPCS-Colorado North-NAD27 |  | Horizontal
SPCS-Colorado North-NAD83
SPCS-Colorado South-NAD27
SPCS-Colorado South-NAD83
UTM-Zone 12 NAD27
UTM-Zone 12 NAD83
UTM-Zone 13 NAD27
UTM-Zone 13 NAD83