## Data
Header Information | measured depth (ft) | inclination (°) | azimuth (°) | true vertical depth (ft) | northing +N/-S (ft) | easting +E/-W (ft)
Operator Name | 0 | 0 | 0 | 0 | 0 | 0
Extraction | 160 | 0.62 | 108.03 | 160 | -0.27 | 0.82
Operator Number | 252 | 1.5 | 113.23 | 251.98 | -0.9 | 2.4
| 343 | 2.3 | 119.44 | 342.93 | -2.26 | 5.09
Well Name and Number | 437 | 3.31 | 123.94 | 436.82 | -4.71 | 8.98
| 531 | 4.6 | 122.44 | 530.59 | -8.24 | 14.41
API Number (if available) | 626 | 6.81 | 121.12 | 625.11 | -13.2 | 22.45
| 720 | 9.01 | 119.84 | 718.21 | -19.74 | 33.61
Location: QQ SEC TWP RGE | 815 | 9.9 | 117.73 | 811.92 | -27.24 | 47.29
| 909 | 12.11 | 116.23 | 904.19 | -35.36 | 63.29
Citing Type: Planned or Actual | 1003 | 14.98 | 115.04 | 995.56 | -44.86 | 83.15
| 1098 | 17.81 | 114.24 | 1086.69 | -56.03 | 107.52
Deviation Indicator | 1192 | 20.42 | 114.51 | 1175.5 | -68.74 | 135.56
Horizontal | 1286 | 19.62 | 114.95 | 1263.82 | -82.2 | 164.79
North Reference | 1381 | 18.38 | 115.43 | 1353.64 | -95.36 | 192.77
True | 1475 | 19.09 | 114.42 | 1442.66 | -108.07 | 220.16
Grid Type | 1561 | 17.99 | 115.43 | 1524.2 | -119.59 | 244.96
#VALUE! | 1662 | 18.12 | 114.95 | 1620.23 | -132.91 | 273.28
| 1757 | 17.1 | 114.73 | 1710.77 | -144.99 | 299.36
| 1851 | 16.7 | 114.51 | 1800.71 | -156.37 | 324.2
| 1945 | 16.7 | 113.94 | 1890.75 | -167.46 | 348.84
| 2040 | 16.22 | 115.43 | 1981.85 | -178.69 | 373.29
| 2134 | 16.79 | 113.94 | 2071.98 | -189.84 | 397.56
| 2228 | 16.7 | 113.85 | 2162 | -200.81 | 422.32
| 2323 | 16.22 | 114.42 | 2253.1 | -211.81 | 446.89
| 2417 | 16.22 | 111.73 | 2343.36 | -222.1 | 471.04
| 2511 | 16.08 | 120.02 | 2433.66 | -233.48 | 494.51
| 2605 | 15.91 | 118.52 | 2524.03 | -246.14 | 517.1
| 2700 | 15.11 | 117.73 | 2615.57 | -258.12 | 539.5
| 2794 | 15.69 | 124.25 | 2706.2 | -270.98 | 560.85
| 2889 | 16.7 | 123.94 | 2797.43 | -285.83 | 582.8
| 2983 | 16.39 | 123.94 | 2887.53 | -300.77 | 605
| 3078 | 16.22 | 119.62 | 2978.72 | -314.81 | 627.66
| 3172 | 15.69 | 119.44 | 3069.09 | -327.55 | 650.14
| 3267 | 17.5 | 116.54 | 3160.14 | -340.25 | 674.11
| 3361 | 17.19 | 115.92 | 3249.86 | -352.63 | 699.24
| 3456 | 17.1 | 115.61 | 3340.64 | -364.81 | 724.46
| 3552 | 17.1 | 115.13 | 3432.4 | -376.9 | 749.97
| 3647 | 16.79 | 114.73 | 3523.27 | -388.57 | 775.08
| 3742 | 16.62 | 114.24 | 3614.26 | -399.89 | 799.93
| 3836 | 16.48 | 113.72 | 3704.37 | -410.77 | 824.39
| 3931 | 15.69 | 113.32 | 3795.65 | -421.28 | 848.53
| 4026 | 14.58 | 112.53 | 3887.35 | -430.95 | 871.37
| 4120 | 15.82 | 116.14 | 3978.06 | -441.13 | 893.8
| 4214 | 14.89 | 115.35 | 4068.71 | -451.94 | 916.22
| 4309 | 14.89 | 114.11 | 4160.52 | -462.15 | 938.39
| 4403 | 17.28 | 114.95 | 4250.83 | -472.98 | 962.07
| 4497 | 17.59 | 114.73 | 4340.51 | -484.81 | 987.63
| 4592 | 17.28 | 113.72 | 4431.15 | -496.49 | 1013.59
| 4687 | 16.48 | 113.23 | 4522.05 | -507.48 | 1038.89
| 4781 | 15.91 | 112.22 | 4612.32 | -517.61 | 1063.07
| 4876 | 15.6 | 114.73 | 4703.76 | -527.88 | 1086.73
| 4970 | 14.89 | 113.94 | 4794.45 | -538.07 | 1109.24
| 5064 | 16.39 | 120.55 | 4884.97 | -549.71 | 1131.71
| 5159 | 15.6 | 118.92 | 4976.29 | -562.7 | 1154.43
| 5253 | 15.38 | 120.24 | 5066.88 | -575.09 | 1176.26
| 5348 | 16.79 | 117.42 | 5158.16 | -587.76 | 1199.33
| 5442 | 14.72 | 117.24 | 5248.62 | -599.48 | 1222
| 5537 | 12.68 | 116.84 | 5340.92 | -609.71 | 1242.04
| 5632 | 13.08 | 118.21 | 5433.53 | -619.5 | 1260.81
| 5726 | 11.18 | 118.83 | 5525.42 | -628.92 | 1278.17
| 5821 | 9.9 | 117.55 | 5618.82 | -637.14 | 1293.48
| 5916 | 8.62 | 115.61 | 5712.58 | -644 | 1307.14
| 6010 | 7.6 | 111.51 | 5805.64 | -649.32 | 1319.28
| 6105 | 6.81 | 107.72 | 5899.89 | -653.34 | 1330.49
| 6200 | 4.82 | 114.73 | 5994.39 | -656.72 | 1339.48
| 6295 | 2.92 | 107.72 | 6089.17 | -659.13 | 1345.41
| 6389 | 2.12 | 29.94 | 6183.11 | -658.35 | 1348.56
| 6483 | 1.9 | 35.94 | 6277.05 | -655.58 | 1350.34
| 6577 | 1.81 | 29.33 | 6371 | -653.03 | 1351.98
| 6671 | 1.1 | 356.22 | 6464.97 | -650.83 | 1352.65
| 6695 | 1.02 | 3.05 | 6488.97 | -650.39 | 1352.65
| 6789 | 12.02 | 358.11 | 6582.21 | -639.74 | 1352.37
| 6883 | 23.51 | 358.03 | 6671.58 | -611.12 | 1351.4
| 6978 | 32.92 | 358.82 | 6755.2 | -566.27 | 1350.21
| 7072 | 37.61 | 358.11 | 6831.93 | -512.04 | 1348.74
| 7167 | 41.89 | 359.44 | 6904.95 | -451.32 | 1347.47
| 7261 | 50.99 | 359.44 | 6969.66 | -383.28 | 1346.81
| 7356 | 57.58 | 359.74 | 7025.09 | -306.19 | 1346.26
| 7450 | 66.02 | 0.93 | 7069.47 | -223.43 | 1346.78
| 7545 | 68.32 | 0.32 | 7106.33 | -135.88 | 1347.73
| 7639 | 77.82 | 2.52 | 7133.67 | -46.09 | 1350
| 7734 | 86.08 | 4.64 | 7146.97 | 47.7 | 1355.89
| 7828 | 91.78 | 2.12 | 7148.72 | 141.47 | 1361.42
| 7923 | 91.12 | 359.52 | 7146.32 | 236.43 | 1362.78
| 8016 | 89.4 | 359.35 | 7145.89 | 329.42 | 1361.87
| 8111 | 89.79 | 359.04 | 7146.57 | 424.4 | 1360.53
| 8206 | 89.4 | 357.41 | 7147.24 | 519.35 | 1357.59
| 8300 | 88.69 | 359.04 | 7148.8 | 613.29 | 1354.68
| 8395 | 89.22 | 357.72 | 7150.54 | 708.23 | 1351.99
| 8490 | 89.62 | 357.72 | 7151.5 | 803.15 | 1348.21
| 8585 | 90.01 | 359.92 | 7151.8 | 898.13 | 1346.26
| 8679 | 90.1 | 359.13 | 7151.71 | 992.12 | 1345.48
| 8774 | 90.19 | 358.03 | 7151.47 | 1087.09 | 1343.12
| 8869 | 90.72 | 0.54 | 7150.72 | 1182.07 | 1341.94
| 8963 | 90.1 | 358.82 | 7150.05 | 1276.07 | 1341.41
| 9057 | 90.01 | 358.51 | 7149.96 | 1370.04 | 1339.22
| 9152 | 89.09 | 0.32 | 7150.7 | 1465.03 | 1338.25
| 9246 | 89.48 | 0.93 | 7151.88 | 1559.01 | 1339.28
| 9340 | 89.22 | 0.32 | 7152.94 | 1653 | 1340.3
| 9434 | 90.59 | 1.33 | 7153.1 | 1746.99 | 1341.66
| 9529 | 90.41 | 1.11 | 7152.27 | 1841.96 | 1343.68
| 9624 | 89.48 | 359.04 | 7152.36 | 1936.96 | 1343.8
| 9718 | 90.41 | 0.45 | 7152.45 | 2030.95 | 1343.39
| 9813 | 89.79 | 359.13 | 7152.28 | 2125.95 | 1343.04
| 9908 | 90.72 | 359.74 | 7151.86 | 2220.94 | 1342.1
| 10002 | 90.28 | 359.44 | 7151.04 | 2314.94 | 1341.43
| 10097 | 91.91 | 0.32 | 7149.23 | 2409.91 | 1341.23
| 10191 | 89.4 | 358.03 | 7148.15 | 2503.88 | 1339.88
| 10285 | 89.62 | 357.41 | 7148.96 | 2597.81 | 1336.14
| 10380 | 89.09 | 358.95 | 7150.02 | 2692.75 | 1333.12
| 10475 | 89.88 | 0.71 | 7150.88 | 2787.74 | 1332.84
| 10570 | 90.41 | 0.54 | 7150.64 | 2882.73 | 1333.87
| 10664 | 90.59 | 0.23 | 7149.82 | 2976.73 | 1334.51
| 10759 | 91.21 | 359.35 | 7148.33 | 3071.71 | 1334.16
| 10853 | 90.5 | 1.42 | 7146.92 | 3165.7 | 1334.79
| 11043 | 89.7 | 1.02 | 7146.59 | 3355.65 | 1338.83
| 11137 | 90.41 | 0.71 | 7146.5 | 3449.64 | 1340.25
| 11232 | 89.09 | 1.11 | 7146.92 | 3544.62 | 1341.76
| 11327 | 89.4 | 0.71 | 7148.17 | 3639.6 | 1343.27
| 11422 | 88.82 | 1.02 | 7149.64 | 3734.58 | 1344.7
| 11516 | 89 | 359.92 | 7151.43 | 3828.56 | 1345.48
| 11611 | 89.48 | 359.44 | 7152.69 | 3923.55 | 1344.94
| 11705 | 89.79 | 359.35 | 7153.29 | 4017.54 | 1343.95
| 11800 | 90.5 | 358.25 | 7153.05 | 4112.52 | 1341.96
| 11893 | 90.01 | 359.44 | 7152.64 | 4205.5 | 1340.09
| 11987 | 88.6 | 0.54 | 7153.78 | 4299.49 | 1340.07
| 12082 | 88.6 | 359.44 | 7156.1 | 4394.46 | 1340.06
| 12176 | 90.19 | 1.42 | 7157.09 | 4488.44 | 1340.76
| 12271 | 90.72 | 1.42 | 7156.34 | 4583.41 | 1343.11
| 12365 | 88.6 | 0.45 | 7156.89 | 4677.39 | 1344.65
| 12459 | 89.09 | 359.92 | 7158.79 | 4771.37 | 1344.95
| 12553 | 90.28 | 0.23 | 7159.3 | 4865.36 | 1345.08
| 12648 | 91.3 | 359.61 | 7157.99 | 4960.35 | 1344.94
| 12743 | 91.21 | 1.64 | 7155.91 | 5055.32 | 1345.98
| 12837 | 89.48 | 1.24 | 7155.35 | 5149.28 | 1348.34
| 12932 | 89.88 | 0.01 | 7155.88 | 5244.28 | 1349.38
| 13026 | 90.28 | 358.95 | 7155.75 | 5338.27 | 1348.52
| 13120 | 90.72 | 0.71 | 7154.93 | 5432.26 | 1348.24
| 13215 | 90.99 | 0.23 | 7153.51 | 5527.25 | 1349.02
| 13309 | 91.6 | 359.92 | 7151.38 | 5621.22 | 1349.15
| 13404 | 91.52 | 2.04 | 7148.8 | 5716.17 | 1350.77
| 13497 | 89.62 | 0.54 | 7147.87 | 5809.13 | 1352.86
| 13591 | 89.7 | 0.23 | 7148.43 | 5903.13 | 1353.5
| 13685 | 90.19 | 0.45 | 7148.52 | 5997.13 | 1354.05
| 13780 | 90.5 | 359.21 | 7147.95 | 6092.12 | 1353.77
| 13874 | 89.09 | 359.21 | 7148.29 | 6186.11 | 1352.48
| 13968 | 89.22 | 358.64 | 7149.67 | 6280.08 | 1350.71
| 14062 | 89 | 359.44 | 7151.13 | 6374.06 | 1349.14
| 14157 | 89.79 | 0.01 | 7152.13 | 6469.05 | 1348.68
| 14251 | 89.88 | 0.93 | 7152.41 | 6563.05 | 1349.45
| 14344 | 89.79 | 0.23 | 7152.67 | 6656.04 | 1350.39
| 14439 | 89.4 | 1.02 | 7153.35 | 6751.03 | 1351.43
| 14533 | 89.88 | 0.63 | 7153.94 | 6845.02 | 1352.78
| 14627 | 90.28 | 0.45 | 7153.8 | 6939.02 | 1353.67
| 14721 | 90.41 | 359.83 | 7153.24 | 7033.01 | 1353.9
| 14815 | 89.88 | 1.64 | 7153 | 7127 | 1355.11
| 15004 | 90.72 | 0.01 | 7152.01 | 7315.97 | 1357.83
| 15192 | 89.31 | 1.11 | 7151.96 | 7503.95 | 1359.66
| 15381 | 90.5 | 0.01 | 7152.27 | 7692.94 | 1361.51
| 15476 | 89.31 | 1.11 | 7152.43 | 7787.93 | 1362.44
| 15571 | 89.79 | 0.23 | 7153.18 | 7882.92 | 1363.55
| 15665 | 90.19 | 359.35 | 7153.2 | 7976.92 | 1363.21
| 15759 | 90.01 | 1.33 | 7153.03 | 8070.91 | 1363.76
| 15948 | 89.4 | 2.12 | 7154 | 8259.82 | 1369.45
| 16042 | 89.48 | 0.93 | 7154.92 | 8353.78 | 1371.95
| 16137 | 90.41 | 359.74 | 7155.01 | 8448.78 | 1372.51
| 16325 | 89.79 | 0.54 | 7154.69 | 8636.77 | 1372.97
| 16420 | 90.81 | 0.54 | 7154.19 | 8731.77 | 1373.86
| 16514 | 88.91 | 1.73 | 7154.42 | 8825.74 | 1375.73
| 16608 | 89.4 | 1.11 | 7155.8 | 8919.7 | 1378.06
| 16702 | 90.72 | 1.55 | 7155.71 | 9013.68 | 1380.24
| 16798 | 88.38 | 4.15 | 7156.46 | 9109.54 | 1385.01
| 16892 | 88.91 | 2.61 | 7158.68 | 9203.35 | 1390.55
| 16986 | 89.7 | 3.05 | 7159.82 | 9297.22 | 1395.19
| 17080 | 90.59 | 3.14 | 7159.59 | 9391.08 | 1400.27
| 17175 | 91.52 | 2.43 | 7157.84 | 9485.95 | 1404.88
| 17269 | 92.49 | 1.33 | 7154.55 | 9579.84 | 1407.96
| 17387 | 92.49 | 1.33 | 7149.42 | 9697.7 | 1410.7

## Lookup (hidden)
North Reference | RetunValue | Grid Type | ReturnValue | Deviation Indicator | ReturnValue
| 2 |  | 0 |  | 4
True |  | SPCS-Colorado Central-NAD27 |  | Directional
Grid |  | SPCS-Colorado Central-NAD83 |  | High Angle
|  | SPCS-Colorado North-NAD27 |  | Horizontal
SPCS-Colorado North-NAD83
SPCS-Colorado South-NAD27
SPCS-Colorado South-NAD83
UTM-Zone 12 NAD27
UTM-Zone 12 NAD83
UTM-Zone 13 NAD27
UTM-Zone 13 NAD83