## Data
Header Information | measured depth (ft) | inclination (°) | azimuth (°) | true vertical depth (ft) | northing +N/-S (ft) | easting +E/-W (ft)
Operator Name | 0 | 0 | 0 | 0 | 0 | 0
Bayswater | 200 | 0 | 0 | 200 | 0 | 0
Operator Number | 300 | 1.5 | 96.488 | 299.99 | -0.15 | 1.3
10261 | 400 | 3 | 96.488 | 399.91 | -0.59 | 5.2
Well Name and Number | 500 | 4.5 | 96.488 | 499.69 | -1.33 | 11.7
G & D Hanks T-27-28HC | 600 | 6 | 96.488 | 599.27 | -2.36 | 20.79
API Number (if available) | 700 | 7.5 | 96.488 | 698.57 | -3.69 | 32.47
| 800 | 9 | 96.488 | 797.54 | -5.31 | 46.73
Location: QQ SEC TWP RGE | 900 | 10.5 | 96.488 | 896.09 | -7.23 | 63.55
Sec.27-T7N-R66W | 1000 | 12 | 96.488 | 994.16 | -9.43 | 82.94
Citing Type: Planned or Actual | 1100 | 13.5 | 96.488 | 1091.7 | -11.93 | 104.86
Planned | 1200 | 15 | 96.488 | 1188.62 | -14.71 | 129.32
Deviation Indicator | 1300 | 16.5 | 96.488 | 1284.86 | -17.77 | 156.29
Horizontal | 1400 | 18 | 96.488 | 1380.36 | -21.13 | 185.75
North Reference | 1500 | 19.5 | 96.488 | 1475.05 | -24.76 | 217.69
True | 1600 | 21 | 96.488 | 1568.86 | -28.67 | 252.08
Grid Type | 1681 | 22.215 | 96.488 | 1644.17 | -32.04 | 281.71
#VALUE! | 1700 | 22.215 | 96.488 | 1661.76 | -32.85 | 288.85
| 1800 | 22.215 | 96.488 | 1754.34 | -37.12 | 326.42
| 1900 | 22.215 | 96.488 | 1846.92 | -41.4 | 363.98
| 2000 | 22.215 | 96.488 | 1939.49 | -45.67 | 401.55
| 2100 | 22.215 | 96.488 | 2032.07 | -49.94 | 439.12
| 2200 | 22.215 | 96.488 | 2124.65 | -54.21 | 476.68
| 2300 | 22.215 | 96.488 | 2217.22 | -58.48 | 514.25
| 2400 | 22.215 | 96.488 | 2309.8 | -62.76 | 551.81
| 2500 | 22.215 | 96.488 | 2402.38 | -67.03 | 589.38
| 2600 | 22.215 | 96.488 | 2494.96 | -71.3 | 626.95
| 2700 | 22.215 | 96.488 | 2587.53 | -75.57 | 664.51
| 2800 | 22.215 | 96.488 | 2680.11 | -79.85 | 702.08
| 2900 | 22.215 | 96.488 | 2772.69 | -84.12 | 739.65
| 3000 | 22.215 | 96.488 | 2865.26 | -88.39 | 777.21
| 3100 | 22.215 | 96.488 | 2957.84 | -92.66 | 814.78
| 3200 | 22.215 | 96.488 | 3050.42 | -96.94 | 852.34
| 3300 | 22.215 | 96.488 | 3143 | -101.21 | 889.91
| 3400 | 22.215 | 96.488 | 3235.57 | -105.48 | 927.48
| 3500 | 22.215 | 96.488 | 3328.15 | -109.75 | 965.04
| 3600 | 22.215 | 96.488 | 3420.73 | -114.03 | 1002.61
| 3700 | 22.215 | 96.488 | 3513.31 | -118.3 | 1040.17
| 3800 | 22.215 | 96.488 | 3605.88 | -122.57 | 1077.74
| 3900 | 22.215 | 96.488 | 3698.46 | -126.84 | 1115.31
| 4000 | 22.215 | 96.488 | 3791.04 | -131.11 | 1152.87
| 4100 | 22.215 | 96.488 | 3883.61 | -135.39 | 1190.44
| 4200 | 22.215 | 96.488 | 3976.19 | -139.66 | 1228
| 4300 | 22.215 | 96.488 | 4068.77 | -143.93 | 1265.57
| 4400 | 22.215 | 96.488 | 4161.35 | -148.2 | 1303.14
| 4500 | 22.215 | 96.488 | 4253.92 | -152.48 | 1340.7
| 4600 | 22.215 | 96.488 | 4346.5 | -156.75 | 1378.27
| 4700 | 22.215 | 96.488 | 4439.08 | -161.02 | 1415.83
| 4800 | 22.215 | 96.488 | 4531.65 | -165.29 | 1453.4
| 4900 | 22.215 | 96.488 | 4624.23 | -169.57 | 1490.97
| 5000 | 22.215 | 96.488 | 4716.81 | -173.84 | 1528.53
| 5100 | 22.215 | 96.488 | 4809.39 | -178.11 | 1566.1
| 5200 | 22.215 | 96.488 | 4901.96 | -182.38 | 1603.66
| 5216.1 | 22.215 | 96.488 | 4916.87 | -183.07 | 1609.71
| 5300 | 20.537 | 96.488 | 4994.99 | -186.53 | 1640.1
| 5400 | 18.537 | 96.488 | 5089.23 | -190.3 | 1673.32
| 5500 | 16.537 | 96.488 | 5184.58 | -193.71 | 1703.26
| 5600 | 14.537 | 96.488 | 5280.92 | -196.74 | 1729.87
| 5700 | 12.537 | 96.488 | 5378.14 | -199.38 | 1753.13
| 5800 | 10.537 | 96.488 | 5476.11 | -201.64 | 1773
| 5900 | 8.537 | 96.488 | 5574.72 | -203.51 | 1789.46
| 6000 | 6.537 | 96.488 | 5673.86 | -205 | 1802.49
| 6100 | 4.537 | 96.488 | 5773.38 | -206.09 | 1812.08
| 6200 | 2.537 | 96.488 | 5873.19 | -206.78 | 1818.21
| 6300 | 0.537 | 96.488 | 5973.15 | -207.09 | 1820.87
| 6326.85 | 0 | 0 | 6000 | -207.1 | 1821
| 6975.01 | 0 | 0 | 6648.16 | -207.1 | 1821
| 7000 | 2 | 269.374 | 6673.14 | -207.1 | 1820.56
| 7100 | 10.004 | 269.374 | 6772.51 | -207.22 | 1810.12
| 7200 | 18.008 | 269.374 | 6869.46 | -207.48 | 1785.94
| 7300 | 26.012 | 269.374 | 6962.1 | -207.89 | 1748.49
| 7400 | 34.016 | 269.374 | 7048.62 | -208.44 | 1698.52
| 7500 | 42.02 | 269.374 | 7127.34 | -209.11 | 1636.98
| 7600 | 50.024 | 269.374 | 7196.72 | -209.9 | 1565.08
| 7700 | 58.028 | 269.374 | 7255.41 | -210.78 | 1484.22
| 7800 | 66.032 | 269.374 | 7302.27 | -211.74 | 1395.98
| 7900 | 74.036 | 269.374 | 7336.39 | -212.77 | 1302.07
| 8000 | 82.04 | 269.374 | 7357.1 | -213.84 | 1204.33
| 8098.74 | 89.94 | 269.374 | 7364 | -214.91 | 1105.92
| 8099.9 | 89.945 | 269.371 | 7364 | -214.93 | 1104.75
| 8100 | 89.945 | 269.371 | 7364 | -214.93 | 1104.66
| 8200 | 89.945 | 269.371 | 7364.1 | -216.02 | 1004.66
| 8300 | 89.945 | 269.371 | 7364.19 | -217.12 | 904.67
| 8400 | 89.945 | 269.371 | 7364.29 | -218.22 | 804.67
| 8500 | 89.945 | 269.371 | 7364.39 | -219.32 | 704.68
| 8600 | 89.945 | 269.371 | 7364.48 | -220.42 | 604.69
| 8700 | 89.945 | 269.371 | 7364.58 | -221.52 | 504.69
| 8800 | 89.945 | 269.371 | 7364.68 | -222.62 | 404.7
| 8900 | 89.945 | 269.371 | 7364.77 | -223.71 | 304.7
| 9000 | 89.945 | 269.371 | 7364.87 | -224.81 | 204.71
| 9100 | 89.945 | 269.371 | 7364.97 | -225.91 | 104.72
| 9200 | 89.945 | 269.371 | 7365.06 | -227.01 | 4.72
| 9300 | 89.945 | 269.371 | 7365.16 | -228.11 | -95.27
| 9400 | 89.945 | 269.371 | 7365.26 | -229.21 | -195.27
| 9500 | 89.945 | 269.371 | 7365.35 | -230.3 | -295.26
| 9600 | 89.945 | 269.371 | 7365.45 | -231.4 | -395.25
| 9700 | 89.945 | 269.371 | 7365.55 | -232.5 | -495.25
| 9800 | 89.945 | 269.371 | 7365.64 | -233.6 | -595.24
| 9900 | 89.945 | 269.371 | 7365.74 | -234.7 | -695.23
| 10000 | 89.945 | 269.371 | 7365.84 | -235.8 | -795.23
| 10100 | 89.945 | 269.371 | 7365.93 | -236.9 | -895.22
| 10200 | 89.945 | 269.371 | 7366.03 | -237.99 | -995.22
| 10300 | 89.945 | 269.371 | 7366.13 | -239.09 | -1095.21
| 10400 | 89.945 | 269.371 | 7366.22 | -240.19 | -1195.2
| 10500 | 89.945 | 269.371 | 7366.32 | -241.29 | -1295.2
| 10600 | 89.945 | 269.371 | 7366.41 | -242.39 | -1395.19
| 10700 | 89.945 | 269.371 | 7366.51 | -243.49 | -1495.19
| 10800 | 89.945 | 269.371 | 7366.61 | -244.58 | -1595.18
| 10900 | 89.945 | 269.371 | 7366.7 | -245.68 | -1695.17
| 11000 | 89.945 | 269.371 | 7366.8 | -246.78 | -1795.17
| 11100 | 89.945 | 269.371 | 7366.9 | -247.88 | -1895.16
| 11200 | 89.945 | 269.371 | 7366.99 | -248.98 | -1995.16
| 11300 | 89.945 | 269.371 | 7367.09 | -250.08 | -2095.15
| 11400 | 89.945 | 269.371 | 7367.19 | -251.18 | -2195.14
| 11500 | 89.945 | 269.371 | 7367.28 | -252.27 | -2295.14
| 11600 | 89.945 | 269.371 | 7367.38 | -253.37 | -2395.13
| 11700 | 89.945 | 269.371 | 7367.48 | -254.47 | -2495.13
| 11800 | 89.945 | 269.371 | 7367.57 | -255.57 | -2595.12
| 11900 | 89.945 | 269.371 | 7367.67 | -256.67 | -2695.11
| 12000 | 89.945 | 269.371 | 7367.77 | -257.77 | -2795.11
| 12100 | 89.945 | 269.371 | 7367.86 | -258.86 | -2895.1
| 12200 | 89.945 | 269.371 | 7367.96 | -259.96 | -2995.09
| 12300 | 89.945 | 269.371 | 7368.06 | -261.06 | -3095.09
| 12400 | 89.945 | 269.371 | 7368.15 | -262.16 | -3195.08
| 12500 | 89.945 | 269.371 | 7368.25 | -263.26 | -3295.08
| 12600 | 89.945 | 269.371 | 7368.35 | -264.36 | -3395.07
| 12700 | 89.945 | 269.371 | 7368.44 | -265.46 | -3495.06
| 12800 | 89.945 | 269.371 | 7368.54 | -266.55 | -3595.06
| 12900 | 89.945 | 269.371 | 7368.64 | -267.65 | -3695.05
| 13000 | 89.945 | 269.371 | 7368.73 | -268.75 | -3795.05
| 13100 | 89.945 | 269.371 | 7368.83 | -269.85 | -3895.04
| 13200 | 89.945 | 269.371 | 7368.92 | -270.95 | -3995.03
| 13300 | 89.945 | 269.371 | 7369.02 | -272.05 | -4095.03
| 13400 | 89.945 | 269.371 | 7369.12 | -273.14 | -4195.02
| 13500 | 89.945 | 269.371 | 7369.21 | -274.24 | -4295.02
| 13600 | 89.945 | 269.371 | 7369.31 | -275.34 | -4395.01
| 13700 | 89.945 | 269.371 | 7369.41 | -276.44 | -4495
| 13800 | 89.945 | 269.371 | 7369.5 | -277.54 | -4595
| 13900 | 89.945 | 269.371 | 7369.6 | -278.64 | -4694.99
| 14000 | 89.945 | 269.371 | 7369.7 | -279.73 | -4794.99
| 14100 | 89.945 | 269.371 | 7369.79 | -280.83 | -4894.98
| 14200 | 89.945 | 269.371 | 7369.89 | -281.93 | -4994.97
| 14300 | 89.945 | 269.371 | 7369.99 | -283.03 | -5094.97
| 14400 | 89.945 | 269.371 | 7370.08 | -284.13 | -5194.96
| 14500 | 89.945 | 269.371 | 7370.18 | -285.23 | -5294.96
| 14600 | 89.945 | 269.371 | 7370.28 | -286.33 | -5394.95
| 14700 | 89.945 | 269.371 | 7370.37 | -287.42 | -5494.94
| 14800 | 89.945 | 269.371 | 7370.47 | -288.52 | -5594.94
| 14900 | 89.945 | 269.371 | 7370.57 | -289.62 | -5694.93
| 15000 | 89.945 | 269.371 | 7370.66 | -290.72 | -5794.92
| 15100 | 89.945 | 269.371 | 7370.76 | -291.82 | -5894.92
| 15200 | 89.945 | 269.371 | 7370.86 | -292.92 | -5994.91
| 15300 | 89.945 | 269.371 | 7370.95 | -294.01 | -6094.91
| 15400 | 89.945 | 269.371 | 7371.05 | -295.11 | -6194.9
| 15500 | 89.945 | 269.371 | 7371.15 | -296.21 | -6294.89
| 15600 | 89.945 | 269.371 | 7371.24 | -297.31 | -6394.89
| 15700 | 89.945 | 269.371 | 7371.34 | -298.41 | -6494.88
| 15800 | 89.945 | 269.371 | 7371.44 | -299.51 | -6594.88
| 15900 | 89.945 | 269.371 | 7371.53 | -300.61 | -6694.87
| 16000 | 89.945 | 269.371 | 7371.63 | -301.7 | -6794.86
| 16100 | 89.945 | 269.371 | 7371.72 | -302.8 | -6894.86
| 16200 | 89.945 | 269.371 | 7371.82 | -303.9 | -6994.85
| 16300 | 89.945 | 269.371 | 7371.92 | -305 | -7094.85
| 16400 | 89.945 | 269.371 | 7372.01 | -306.1 | -7194.84
| 16500 | 89.945 | 269.371 | 7372.11 | -307.2 | -7294.83
| 16600 | 89.945 | 269.371 | 7372.21 | -308.29 | -7394.83
| 16700 | 89.945 | 269.371 | 7372.3 | -309.39 | -7494.82
| 16800 | 89.945 | 269.371 | 7372.4 | -310.49 | -7594.82
| 16900 | 89.945 | 269.371 | 7372.5 | -311.59 | -7694.81
| 17000 | 89.945 | 269.371 | 7372.59 | -312.69 | -7794.8
| 17100 | 89.945 | 269.371 | 7372.69 | -313.79 | -7894.8
| 17200 | 89.945 | 269.371 | 7372.79 | -314.89 | -7994.79
| 17300 | 89.945 | 269.371 | 7372.88 | -315.98 | -8094.78
| 17400 | 89.945 | 269.371 | 7372.98 | -317.08 | -8194.78
| 17500 | 89.945 | 269.371 | 7373.08 | -318.18 | -8294.77
| 17600 | 89.945 | 269.371 | 7373.17 | -319.28 | -8394.77
| 17700 | 89.945 | 269.371 | 7373.27 | -320.38 | -8494.76
| 17800 | 89.945 | 269.371 | 7373.37 | -321.48 | -8594.75
| 17900 | 89.945 | 269.371 | 7373.46 | -322.57 | -8694.75
| 18000 | 89.945 | 269.371 | 7373.56 | -323.67 | -8794.74
| 18100 | 89.945 | 269.371 | 7373.66 | -324.77 | -8894.74
| 18200 | 89.945 | 269.371 | 7373.75 | -325.87 | -8994.73
| 18300 | 89.945 | 269.371 | 7373.85 | -326.97 | -9094.72
| 18400 | 89.945 | 269.371 | 7373.95 | -328.07 | -9194.72
| 18456.78 | 89.945 | 269.371 | 7374 | -328.69 | -9251.49

## Lookup (hidden)
North Reference | RetunValue | Grid Type | ReturnValue | Deviation Indicator | ReturnValue
| 2 |  | 0 |  | 4
True |  | SPCS-Colorado Central-NAD27 |  | Directional
Grid |  | SPCS-Colorado Central-NAD83 |  | High Angle
|  | SPCS-Colorado North-NAD27 |  | Horizontal
SPCS-Colorado North-NAD83
SPCS-Colorado South-NAD27
SPCS-Colorado South-NAD83
UTM-Zone 12 NAD27
UTM-Zone 12 NAD83
UTM-Zone 13 NAD27
UTM-Zone 13 NAD83