## Data
Header Information | measured depth (ft) | inclination (°) | azimuth (°) | true vertical depth (ft) | northing +N/-S (ft) | easting +E/-W (ft) | Remarks
Operator Name | 0 | 0 | 0 | 0 | 0 | 0
TEP Rocky Mountain, LLC | 123 | 0.44 | 233.96 | 123 | -0.28 | -0.38
Operator Number | 214 | 3.17 | 177.89 | 213.95 | -3 | -0.57
96850 | 306 | 5.98 | 165.59 | 305.65 | -10.18 | 0.71
Well Name and Number | 397 | 7.83 | 143.53 | 396 | -19.76 | 5.58
GM 423-4 | 489 | 8.36 | 99.4 | 487.17 | -25.9 | 15.91
API Number (if available) | 581 | 14.25 | 79.98 | 577.37 | -25.02 | 33.68
05-045-23508 | 659 | 16.22 | 75.8 | 652.63 | -20.68 | 53.7
Location: QQ SEC TWP RGE | 751 | 19.21 | 72.83 | 740.26 | -13.06 | 80.62
Sec.5, T7S, R96W | 842 | 23.24 | 71.19 | 825.07 | -2.84 | 111.94
Citing Type: Planned or Actual | 937 | 26.87 | 72.35 | 911.12 | 9.71 | 150.15
Actual | 1031 | 30.06 | 73.75 | 993.74 | 22.75 | 193
Deviation Indicator | 1126 | 34.34 | 76.77 | 1074.12 | 35.54 | 241.96
Directional | 1154 | 34.73 | 76.81 | 1097.18 | 39.17 | 257.41
North Reference | 1263 | 35.01 | 77.75 | 1186.61 | 52.89 | 318.2
True | 1358 | 37.46 | 75.84 | 1263.24 | 65.74 | 372.85
Grid Type | 1453 | 37.87 | 72.84 | 1338.45 | 81.41 | 428.73
#VALUE! | 1547 | 38.03 | 69.66 | 1412.58 | 99.99 | 483.45
| 1642 | 37.37 | 67.05 | 1487.75 | 121.41 | 537.44
| 1737 | 36.08 | 65.46 | 1563.89 | 144.27 | 589.44
| 1831 | 37.29 | 65.11 | 1639.27 | 167.75 | 640.45
| 1926 | 36.55 | 63.87 | 1715.22 | 192.32 | 691.95
| 2021 | 36.09 | 65.32 | 1791.77 | 216.46 | 742.78
| 2115 | 35.85 | 65.78 | 1867.84 | 239.32 | 793.04
| 2210 | 36.17 | 66.86 | 1944.69 | 261.74 | 844.19
| 2304 | 34.95 | 65.79 | 2021.16 | 283.69 | 894.25
| 2399 | 35.42 | 69.35 | 2098.81 | 304.56 | 944.84
| 2493 | 33.81 | 70.1 | 2176.17 | 323.07 | 994.92
| 2588 | 35.53 | 68.72 | 2254.3 | 342.08 | 1045.5
| 2682 | 35.66 | 68.08 | 2330.74 | 362.22 | 1096.37
| 2777 | 33.95 | 68.16 | 2408.74 | 382.43 | 1146.68
| 2871 | 32.82 | 66.83 | 2487.23 | 402.22 | 1194.47
| 2966 | 33.84 | 66.65 | 2566.6 | 422.83 | 1242.43
| 3060 | 35.07 | 67.64 | 2644.11 | 443.48 | 1291.43
| 3154 | 34.82 | 67.58 | 2721.16 | 463.99 | 1341.22
| 3249 | 34.48 | 67.42 | 2799.31 | 484.66 | 1391.12
| 3343 | 35.88 | 69.03 | 2876.14 | 504.74 | 1441.41
| 3438 | 36.05 | 70.2 | 2953.03 | 524.17 | 1493.71
| 3532 | 35.09 | 71.37 | 3029.49 | 542.17 | 1545.34
| 3627 | 35.67 | 71.66 | 3106.95 | 559.61 | 1597.5
| 3721 | 34.4 | 72.65 | 3183.92 | 576.15 | 1648.86
| 3816 | 33.67 | 70.84 | 3262.64 | 592.8 | 1699.36
| 3910 | 32.27 | 72.06 | 3341.5 | 609.08 | 1747.85
| 4005 | 30.63 | 70.12 | 3422.55 | 625.12 | 1794.74
| 4099 | 29.37 | 67.95 | 3503.96 | 641.92 | 1838.63
| 4194 | 27.17 | 66.87 | 3587.62 | 659.19 | 1880.17
| 4289 | 25.68 | 68.02 | 3672.69 | 675.42 | 1919.21
| 4383 | 23.73 | 65.95 | 3758.09 | 690.75 | 1955.37
| 4478 | 21.19 | 63.8 | 3845.87 | 706.12 | 1988.24
| 4572 | 19.18 | 65.61 | 3934.1 | 720 | 2017.55
| 4667 | 17.08 | 65.49 | 4024.38 | 732.23 | 2044.46
| 4761 | 15.36 | 66.48 | 4114.63 | 742.93 | 2068.43
| 4856 | 14.01 | 67.14 | 4206.53 | 752.42 | 2090.57
| 4950 | 11.78 | 63.97 | 4298.15 | 761.05 | 2109.68
| 5045 | 10.43 | 57.74 | 4391.37 | 769.9 | 2125.66
| 5140 | 8.4 | 54.07 | 4485.09 | 778.56 | 2138.56
| 5234 | 7.79 | 55.42 | 4578.15 | 786.2 | 2149.36
| 5329 | 6.77 | 57.56 | 4672.39 | 792.86 | 2159.39
| 5423 | 6.31 | 56.62 | 4765.77 | 798.68 | 2168.38
| 5518 | 5.26 | 57.16 | 4860.29 | 803.91 | 2176.39
| 5613 | 4.7 | 54.81 | 4954.93 | 808.51 | 2183.23
| 5707 | 3.78 | 56.77 | 5048.67 | 812.43 | 2188.97
| 5801 | 2.84 | 57.68 | 5142.51 | 815.37 | 2193.53
| 5896 | 2.38 | 26.84 | 5237.42 | 818.39 | 2196.41
| 5991 | 1.69 | 6.19 | 5332.36 | 821.55 | 2197.45
| 6085 | 1.39 | 352.9 | 5426.33 | 824.06 | 2197.46
| 6179 | 0.97 | 305.11 | 5520.31 | 825.64 | 2196.67
| 6273 | 1.34 | 270.44 | 5614.29 | 826.11 | 2194.92
| 6367 | 1.78 | 275.11 | 5708.25 | 826.25 | 2192.37
| 6462 | 1.95 | 262.85 | 5803.2 | 826.18 | 2189.3
| 6556 | 1.83 | 259.54 | 5897.15 | 825.71 | 2186.23
| 6651 | 2.01 | 249.88 | 5992.1 | 824.86 | 2183.18
| 6745 | 2.02 | 242.94 | 6086.04 | 823.54 | 2180.15
| 6840 | 2.12 | 236.97 | 6180.98 | 821.82 | 2177.19
| 6934 | 2.09 | 234.1 | 6274.92 | 819.87 | 2174.34
| 7029 | 2.19 | 234.6 | 6369.85 | 817.8 | 2171.46
| 7124 | 1.68 | 244.75 | 6464.8 | 816.15 | 2168.72
| 7219 | 1.67 | 236.15 | 6559.76 | 814.79 | 2166.31
| 7258 | 1.67 | 235.45 | 6598.74 | 814.15 | 2165.37
| 7325 | 1.67 | 235.45 | 6665.71 | 813.04 | 2163.76

## Lookup (hidden)
North Reference | RetunValue | Grid Type | ReturnValue | Deviation Indicator | ReturnValue
| 2 |  | 0 |  | 2
True |  | SPCS-Colorado Central-NAD27 |  | Directional
Grid |  | SPCS-Colorado Central-NAD83 |  | High Angle
|  | SPCS-Colorado North-NAD27 |  | Horizontal
SPCS-Colorado North-NAD83
SPCS-Colorado South-NAD27
SPCS-Colorado South-NAD83
UTM-Zone 12 NAD27
UTM-Zone 12 NAD83
UTM-Zone 13 NAD27
UTM-Zone 13 NAD83