## Data
Header Information | measured depth (ft) | inclination (°) | azimuth (°) | true vertical depth (ft) | northing +N/-S (ft) | easting +E/-W (ft) | Remarks
Operator Name | 0 | 0 | 0 | 0 | 0 | 0
TEP Rocky Mountain, LLC | 123 | 0.35 | 130.52 | 123 | -0.24 | 0.29
Operator Number | 214 | 3.08 | 74.79 | 213.95 | 0.22 | 2.86
96850 | 306 | 6.6 | 54.32 | 305.62 | 3.95 | 9.54
Well Name and Number | 397 | 10.29 | 62.58 | 395.62 | 10.75 | 21.01
GM 513-4 | 489 | 14.69 | 56.6 | 485.42 | 20.96 | 38.05
API Number (if available) | 581 | 20.41 | 53.35 | 573.1 | 36.97 | 60.68
05-045-23507 | 659 | 24.48 | 54.99 | 645.18 | 54.37 | 84.83
Location: QQ SEC TWP RGE | 751 | 29.9 | 53.16 | 726.99 | 79.07 | 118.82
Sec.5, T7S, R96W | 842 | 33.81 | 52.98 | 804.26 | 107.92 | 157.21
Citing Type: Planned or Actual | 937 | 34.91 | 53.69 | 882.69 | 139.94 | 200.22
Actual | 971 | 35.53 | 54.13 | 910.46 | 151.49 | 216.06
Deviation Indicator | 1075 | 34.94 | 55.35 | 995.41 | 186.12 | 265.05
Directional | 1169 | 36.58 | 55.71 | 1071.69 | 217.21 | 310.34
North Reference | 1264 | 35.67 | 55.77 | 1148.42 | 248.74 | 356.63
True | 1358 | 37.23 | 57.15 | 1224.03 | 279.58 | 403.18
Grid Type | 1453 | 36.36 | 57.7 | 1300.1 | 310.22 | 451.12
#VALUE! | 1548 | 35.01 | 57.7 | 1377.26 | 339.83 | 497.96
| 1642 | 35.12 | 59.22 | 1454.21 | 368.08 | 543.99
| 1737 | 35.55 | 57.26 | 1531.71 | 397 | 590.7
| 1832 | 34.75 | 56.42 | 1609.38 | 426.91 | 636.48
| 1926 | 35.48 | 54.31 | 1686.28 | 457.65 | 680.96
| 2021 | 34.65 | 53.52 | 1764.04 | 489.79 | 725.07
| 2116 | 35.27 | 54.88 | 1841.89 | 521.62 | 769.22
| 2210 | 36.43 | 55.89 | 1918.08 | 552.89 | 814.53
| 2305 | 37.44 | 56.9 | 1994.02 | 584.48 | 862.08
| 2399 | 35.7 | 57.12 | 2069.51 | 614.97 | 909.05
| 2494 | 33.62 | 56.87 | 2147.65 | 644.4 | 954.36
| 2588 | 32.91 | 56.95 | 2226.25 | 672.55 | 997.55
| 2683 | 31.77 | 56.7 | 2306.51 | 700.36 | 1040.09
| 2777 | 29.01 | 56.78 | 2387.58 | 726.43 | 1079.85
| 2872 | 26.43 | 57.62 | 2471.68 | 750.38 | 1116.98
| 2966 | 23.19 | 57.62 | 2556.99 | 771.5 | 1150.29
| 3060 | 21.3 | 57.78 | 2643.99 | 790.52 | 1180.36
| 3155 | 19.6 | 57.86 | 2733 | 808.19 | 1208.45
| 3249 | 18.45 | 58.23 | 2821.86 | 824.41 | 1234.45
| 3344 | 17.62 | 58.59 | 2912.19 | 839.82 | 1259.5
| 3438 | 15.29 | 56.96 | 3002.34 | 854 | 1282.04
| 3533 | 13.26 | 51.23 | 3094.4 | 867.65 | 1301.04
| 3627 | 10.16 | 54.49 | 3186.44 | 879.22 | 1316.19
| 3722 | 7.58 | 50.03 | 3280.29 | 888.11 | 1327.82
| 3816 | 7.13 | 48.05 | 3373.52 | 896 | 1336.91
| 3911 | 6.38 | 47.84 | 3467.86 | 903.48 | 1345.21
| 4005 | 5.45 | 51.49 | 3561.36 | 909.77 | 1352.57
| 4100 | 5.13 | 52.99 | 3655.95 | 915.13 | 1359.49
| 4194 | 3.93 | 54.12 | 3749.66 | 919.55 | 1365.46
| 4289 | 3.52 | 59.05 | 3844.46 | 922.96 | 1370.6
| 4384 | 2.9 | 68.81 | 3939.31 | 925.33 | 1375.34
| 4478 | 2.14 | 34.93 | 4033.22 | 927.62 | 1378.56
| 4572 | 1.85 | 39.8 | 4127.17 | 930.23 | 1380.54
| 4667 | 0.88 | 319.91 | 4222.14 | 931.96 | 1381.05
| 4761 | 0.72 | 279.17 | 4316.14 | 932.61 | 1380
| 4856 | 0.44 | 231.14 | 4411.13 | 932.48 | 1379.13
| 4951 | 0.64 | 220.07 | 4506.13 | 931.84 | 1378.5
| 5045 | 0.91 | 213.49 | 4600.12 | 930.82 | 1377.75
| 5140 | 1.07 | 209.01 | 4695.1 | 929.41 | 1376.91
| 5235 | 1.38 | 196.75 | 4790.08 | 927.54 | 1376.15
| 5329 | 1.78 | 193.55 | 4884.05 | 925.04 | 1375.48
| 5424 | 1.95 | 200.22 | 4979 | 922.09 | 1374.57
| 5519 | 2.01 | 203.26 | 5073.94 | 919.04 | 1373.36
| 5613 | 2.29 | 207.01 | 5167.87 | 915.85 | 1371.85
| 5707 | 2.33 | 206.76 | 5261.8 | 912.47 | 1370.14
| 5802 | 2.45 | 216.29 | 5356.72 | 909.11 | 1368.07
| 5896 | 2.69 | 208.9 | 5450.62 | 905.56 | 1365.81
| 5991 | 2.56 | 204.35 | 5545.52 | 901.68 | 1363.86
| 6086 | 0.75 | 232.02 | 5640.48 | 899.36 | 1362.5
| 6180 | 0.86 | 202.76 | 5734.47 | 898.33 | 1361.74
| 6273 | 0.81 | 204.42 | 5827.46 | 897.09 | 1361.2
| 6368 | 1.03 | 214.66 | 5922.45 | 895.78 | 1360.43
| 6462 | 1.41 | 209.52 | 6016.43 | 894.08 | 1359.38
| 6557 | 1.58 | 225.17 | 6111.39 | 892.14 | 1357.88
| 6651 | 2.11 | 236.71 | 6205.35 | 890.27 | 1355.51
| 6746 | 2.2 | 224.9 | 6300.28 | 888.02 | 1352.77
| 6840 | 2.02 | 214.18 | 6394.22 | 885.37 | 1350.56
| 6935 | 2.37 | 217.78 | 6489.15 | 882.43 | 1348.42
| 6999 | 2.02 | 217.78 | 6553.1 | 880.5 | 1346.92
| 7066 | 2.02 | 217.78 | 6620.06 | 878.63 | 1345.47

## Lookup (hidden)
North Reference | RetunValue | Grid Type | ReturnValue | Deviation Indicator | ReturnValue
| 2 |  | 0 |  | 2
True |  | SPCS-Colorado Central-NAD27 |  | Directional
Grid |  | SPCS-Colorado Central-NAD83 |  | High Angle
|  | SPCS-Colorado North-NAD27 |  | Horizontal
SPCS-Colorado North-NAD83
SPCS-Colorado South-NAD27
SPCS-Colorado South-NAD83
UTM-Zone 12 NAD27
UTM-Zone 12 NAD83
UTM-Zone 13 NAD27
UTM-Zone 13 NAD83