## Data
Header Information | measured depth (ft) | inclination (°) | azimuth (°) | true vertical depth (ft) | northing +N/-S (ft) | easting +E/-W (ft) | Remarks
Operator Name | 0 | 0 | 0 | 0 | 0 | 0
TEP Rocky Mountain, LLC | 123 | 0.7 | 314.91 | 123 | 0.53 | -0.53
Operator Number | 214 | 3.17 | 295.31 | 213.94 | 2 | -3.2
96850 | 306 | 3.87 | 294.87 | 305.76 | 4.39 | -8.32
Well Name and Number | 397 | 2.29 | 290.21 | 396.63 | 6.31 | -12.81
GM 34-5 | 489 | 5.98 | 295.22 | 488.38 | 8.99 | -18.87
API Number (if available) | 581 | 11.88 | 293.38 | 579.22 | 14.79 | -31.91
05-045-22667 | 674 | 17.6 | 285.91 | 669.13 | 22.45 | -54.24
Location: QQ SEC TWP RGE | 751 | 23.08 | 280.98 | 741.31 | 28.53 | -80.27
Sec.5, T7S, R96W | 842 | 26.72 | 281.28 | 823.83 | 35.93 | -117.86
Citing Type: Planned or Actual | 936 | 30.18 | 282.9 | 906.47 | 45.34 | -161.63
Actual | 971 | 31.04 | 282.91 | 936.59 | 49.32 | -179
Deviation Indicator | 1074 | 31.55 | 282.49 | 1024.61 | 61.08 | -231.19
Directional | 1169 | 32.89 | 282.38 | 1104.98 | 71.99 | -280.66
North Reference | 1264 | 34.02 | 283.44 | 1184.24 | 83.69 | -331.7
True | 1358 | 34.85 | 281.46 | 1261.77 | 95.14 | -383.6
Grid Type | 1453 | 35.93 | 280.94 | 1339.21 | 105.82 | -437.57
#VALUE! | 1548 | 34.12 | 279.22 | 1417.01 | 115.38 | -491.24
| 1642 | 34.48 | 280.63 | 1494.66 | 124.52 | -543.42
| 1737 | 35.29 | 278.68 | 1572.59 | 133.62 | -596.98
| 1831 | 34.84 | 279.8 | 1649.53 | 142.29 | -650.28
| 1926 | 34.09 | 280.56 | 1727.85 | 151.78 | -703.19
| 2021 | 34.13 | 281.46 | 1806.51 | 161.96 | -755.48
| 2115 | 35.07 | 284.06 | 1883.89 | 173.76 | -807.53
| 2210 | 34.73 | 285.99 | 1961.81 | 187.85 | -860.02
| 2304 | 35.57 | 284.74 | 2038.67 | 202.18 | -912.2
| 2399 | 34.56 | 284.61 | 2116.42 | 216.01 | -965
| 2493 | 33.24 | 284.19 | 2194.44 | 229.05 | -1015.78
| 2588 | 29.54 | 283.29 | 2275.52 | 240.82 | -1063.83
| 2682 | 26.61 | 282.2 | 2358.45 | 250.59 | -1106.97
| 2777 | 23.81 | 280.51 | 2444.4 | 258.59 | -1146.62
| 2871 | 19.93 | 278.28 | 2531.62 | 264.36 | -1181.15
| 2966 | 18.73 | 284.76 | 2621.27 | 270.58 | -1211.92
| 3060 | 18.56 | 285.96 | 2710.34 | 278.54 | -1240.9
| 3155 | 18.25 | 286.97 | 2800.48 | 287.04 | -1269.67
| 3249 | 17.35 | 286.97 | 2889.98 | 295.42 | -1297.15
| 3344 | 15.75 | 283.86 | 2981.04 | 302.65 | -1323.22
| 3438 | 13.67 | 281.67 | 3071.96 | 307.95 | -1346.48
| 3532 | 11.13 | 278.58 | 3163.76 | 311.55 | -1366.34
| 3627 | 7.98 | 280.72 | 3257.43 | 314.15 | -1381.89
| 3721 | 5.09 | 285.04 | 3350.81 | 316.44 | -1392.33
| 3816 | 2.88 | 310.24 | 3445.58 | 319.08 | -1398.22
| 3910 | 2.55 | 306.86 | 3539.47 | 321.86 | -1401.7
| 4005 | 2.55 | 296.36 | 3634.38 | 324.07 | -1405.28
| 4100 | 2.55 | 288.1 | 3729.29 | 325.66 | -1409.18
| 4194 | 0.59 | 287.26 | 3823.25 | 326.45 | -1411.63
| 4289 | 0.62 | 286.25 | 3918.24 | 326.74 | -1412.59
| 4383 | 0.71 | 268.39 | 4012.23 | 326.87 | -1413.66
| 4478 | 1.52 | 115.02 | 4107.23 | 326.32 | -1413.11
| 4572 | 1.46 | 113.3 | 4201.19 | 325.32 | -1410.88
| 4667 | 1.24 | 136.1 | 4296.17 | 324.1 | -1409.06
| 4761 | 1.06 | 146.68 | 4390.15 | 322.64 | -1407.87
| 4856 | 1.14 | 161.62 | 4485.13 | 321.01 | -1407.09
| 4950 | 1.51 | 167.58 | 4579.11 | 318.91 | -1406.53
| 5045 | 1.06 | 24.49 | 4674.1 | 318.49 | -1405.9
| 5140 | 1.2 | 24.34 | 4769.08 | 320.19 | -1405.12
| 5234 | 0.93 | 29.52 | 4863.06 | 321.75 | -1404.34
| 5329 | 0.35 | 311.56 | 4958.06 | 322.62 | -1404.18
| 5424 | 0.03 | 244.19 | 5053.06 | 322.8 | -1404.42
| 5518 | 0.45 | 179.44 | 5147.06 | 322.42 | -1404.44
| 5613 | 0.47 | 209.13 | 5242.05 | 321.71 | -1404.62
| 5707 | 1.43 | 202.34 | 5336.04 | 320.28 | -1405.26
| 5802 | 1.9 | 203.02 | 5431 | 317.74 | -1406.32
| 5896 | 2.45 | 210.05 | 5524.93 | 314.57 | -1407.94
| 5991 | 2.37 | 206.09 | 5619.85 | 311.04 | -1409.82
| 6085 | 3.01 | 202.33 | 5713.74 | 307.02 | -1411.61
| 6179 | 3.52 | 209.17 | 5807.59 | 302.21 | -1413.96
| 6273 | 3.98 | 207.71 | 5901.39 | 296.81 | -1416.88
| 6367 | 1.89 | 211.59 | 5995.26 | 292.6 | -1419.21
| 6462 | 2.38 | 208.98 | 6090.19 | 289.54 | -1420.99
| 6556 | 2.41 | 203.92 | 6184.11 | 286.02 | -1422.73
| 6651 | 2.49 | 211.14 | 6279.02 | 282.43 | -1424.61
| 6745 | 2.81 | 208.91 | 6372.92 | 278.67 | -1426.78
| 6840 | 2.55 | 202.85 | 6467.82 | 274.68 | -1428.73
| 6871 | 2.37 | 202.93 | 6498.79 | 273.45 | -1429.24
| 6938 | 2.37 | 202.93 | 6565.73 | 270.9 | -1430.32

## Lookup (hidden)
North Reference | RetunValue | Grid Type | ReturnValue | Deviation Indicator | ReturnValue
| 2 |  | 0 |  | 2
True |  | SPCS-Colorado Central-NAD27 |  | Directional
Grid |  | SPCS-Colorado Central-NAD83 |  | High Angle
|  | SPCS-Colorado North-NAD27 |  | Horizontal
SPCS-Colorado North-NAD83
SPCS-Colorado South-NAD27
SPCS-Colorado South-NAD83
UTM-Zone 12 NAD27
UTM-Zone 12 NAD83
UTM-Zone 13 NAD27
UTM-Zone 13 NAD83