## Data
Header Information | measured depth (ft) | inclination (°) | azimuth (°) | true vertical depth (ft) | northing +N/-S (ft) | easting +E/-W (ft) | Remarks
Operator Name | 0 | 0 | 0 | 0 | 0 | 0
TEP Rocky Mountain, LLC | 122 | 0.09 | 26.63 | 122 | 0.09 | 0.04
Operator Number | 212 | 3.87 | 252.77 | 211.93 | -0.75 | -2.83
96850 | 305 | 8.18 | 253.3 | 304.4 | -3.58 | -12.17
Well Name and Number | 396 | 12.49 | 252.51 | 393.9 | -8.4 | -27.76
GM 434-5 | 488 | 16.45 | 255.23 | 482.96 | -14.72 | -49.85
API Number (if available) | 565 | 20.57 | 253.77 | 555.97 | -21.28 | -73.39
05-045-22665 | 657 | 24.71 | 255.57 | 640.86 | -30.59 | -107.55
Location: QQ SEC TWP RGE | 750 | 30 | 258.22 | 723.43 | -40.19 | -149.17
Sec.5, T7S, R96W | 841 | 32.98 | 258.3 | 801.02 | -49.86 | -195.7
Citing Type: Planned or Actual | 935 | 33.5 | 257.86 | 879.64 | -60.5 | -246.11
Actual | 977 | 33.59 | 257.42 | 914.65 | -65.47 | -268.79
Deviation Indicator | 1075 | 33.34 | 256.22 | 996.4 | -77.79 | -321.4
Directional | 1169 | 33.94 | 256.29 | 1074.66 | -90.16 | -371.98
North Reference | 1264 | 34.99 | 255.99 | 1152.98 | -103.04 | -424.18
True | 1358 | 34.28 | 259.28 | 1230.33 | -114.49 | -476.34
Grid Type | 1453 | 32.47 | 258.4 | 1309.66 | -124.6 | -527.61
#VALUE! | 1548 | 32.61 | 258.12 | 1389.75 | -134.99 | -577.64
| 1642 | 32.6 | 259.28 | 1468.94 | -144.92 | -627.31
| 1737 | 33.22 | 259.42 | 1548.69 | -154.45 | -678.04
| 1832 | 33.59 | 259.26 | 1628 | -164.13 | -729.44
| 1926 | 33.95 | 256.93 | 1706.14 | -174.91 | -780.55
| 2021 | 34.21 | 256.98 | 1784.82 | -186.93 | -832.41
| 2116 | 34.39 | 255.97 | 1863.3 | -199.45 | -884.46
| 2210 | 33.93 | 255.15 | 1941.09 | -212.61 | -935.58
| 2305 | 32.09 | 253.42 | 2020.75 | -226.6 | -985.39
| 2399 | 29.74 | 254.41 | 2101.39 | -240 | -1031.79
| 2493 | 28.27 | 253.71 | 2183.6 | -252.51 | -1075.62
| 2588 | 26.3 | 253.71 | 2268.02 | -264.72 | -1117.42
| 2682 | 23.29 | 254.3 | 2353.35 | -275.6 | -1155.3
| 2777 | 20.65 | 250.75 | 2441.45 | -286.2 | -1189.2
| 2872 | 19.67 | 255.35 | 2530.63 | -295.77 | -1220.49
| 2966 | 17.79 | 260.07 | 2619.65 | -302.25 | -1249.95
| 3060 | 16.46 | 263.83 | 2709.49 | -306.16 | -1277.33
| 3155 | 15.04 | 271.95 | 2800.93 | -307.18 | -1303.04
| 3249 | 12.52 | 275.73 | 2892.22 | -305.75 | -1325.37
| 3344 | 10.18 | 277.32 | 2985.35 | -303.65 | -1343.94
| 3438 | 7.92 | 273.07 | 3078.18 | -302.25 | -1358.65
| 3532 | 6.07 | 272.99 | 3171.48 | -301.64 | -1370.08
| 3627 | 4.86 | 273.24 | 3266.04 | -301.15 | -1379.12
| 3721 | 4.36 | 270.64 | 3359.74 | -300.89 | -1386.66
| 3816 | 3.02 | 269.56 | 3454.54 | -300.87 | -1392.78
| 3910 | 2.81 | 267.04 | 3548.42 | -301 | -1397.56
| 4005 | 1.61 | 242.54 | 3643.35 | -301.74 | -1401.07
| 4100 | 0.47 | 252.21 | 3738.33 | -302.47 | -1402.62
| 4194 | 0.79 | 260.14 | 3832.32 | -302.7 | -1403.63
| 4289 | 0.93 | 257.05 | 3927.31 | -302.99 | -1405.02
| 4383 | 0.47 | 7.47 | 4021.31 | -302.78 | -1405.72
| 4478 | 0.79 | 15.45 | 4116.3 | -301.76 | -1405.49
| 4572 | 0.62 | 331.69 | 4210.3 | -300.69 | -1405.56
| 4667 | 0.44 | 280.09 | 4305.29 | -300.17 | -1406.16
| 4761 | 0.53 | 263.66 | 4399.29 | -300.16 | -1406.95
| 4856 | 0.52 | 248.21 | 4494.29 | -300.36 | -1407.79
| 4951 | 0.61 | 243.1 | 4589.28 | -300.75 | -1408.64
| 5045 | 0.7 | 222 | 4683.27 | -301.41 | -1409.47
| 5140 | 1.06 | 214.53 | 4778.26 | -302.56 | -1410.35
| 5234 | 1.33 | 211.77 | 4872.24 | -304.2 | -1411.42
| 5329 | 1.41 | 203.14 | 4967.22 | -306.22 | -1412.46
| 5424 | 2.18 | 213.65 | 5062.17 | -308.8 | -1413.92
| 5518 | 0.67 | 130.75 | 5156.14 | -310.64 | -1414.5
| 5613 | 0.79 | 112.93 | 5251.14 | -311.26 | -1413.47
| 5707 | 1.12 | 148.67 | 5345.12 | -312.3 | -1412.4
| 5802 | 1.06 | 155.38 | 5440.11 | -313.89 | -1411.55
| 5896 | 1.6 | 183.91 | 5534.08 | -315.99 | -1411.28
| 5991 | 1.41 | 175.92 | 5629.05 | -318.48 | -1411.28
| 6085 | 2.06 | 169.7 | 5723 | -321.29 | -1410.9
| 6179 | 1.86 | 179.58 | 5816.95 | -324.48 | -1410.59
| 6273 | 1.9 | 175.59 | 5910.9 | -327.56 | -1410.46
| 6367 | 2.46 | 184.03 | 6004.83 | -331.13 | -1410.48
| 6462 | 2.24 | 174.5 | 6099.75 | -335.01 | -1410.44
| 6556 | 2.82 | 189.9 | 6193.66 | -339.12 | -1410.66
| 6745 | 4.04 | 191.99 | 6382.32 | -350.21 | -1412.85
| 6840 | 3.46 | 190.45 | 6477.11 | -356.3 | -1414.06
| 6907 | 3.46 | 190.45 | 6543.99 | -360.28 | -1414.8
| 6916 | 3.46 | 190.45 | 6552.98 | -360.81 | -1414.89

## Lookup (hidden)
North Reference | RetunValue | Grid Type | ReturnValue | Deviation Indicator | ReturnValue
| 2 |  | 0 |  | 2
True |  | SPCS-Colorado Central-NAD27 |  | Directional
Grid |  | SPCS-Colorado Central-NAD83 |  | High Angle
|  | SPCS-Colorado North-NAD27 |  | Horizontal
SPCS-Colorado North-NAD83
SPCS-Colorado South-NAD27
SPCS-Colorado South-NAD83
UTM-Zone 12 NAD27
UTM-Zone 12 NAD83
UTM-Zone 13 NAD27
UTM-Zone 13 NAD83