## Data
Header Information | measured depth (ft) | inclination (°) | azimuth (°) | true vertical depth (ft) | northing +N/-S (ft) | easting +E/-W (ft) | Remarks
Operator Name | 0 | 0 | 0 | 0 | 0 | 0
TEP Rocky Mountain, LLC | 121 | 0.26 | 294.43 | 121 | 0.11 | -0.25
Operator Number | 214 | 3.43 | 12.83 | 213.94 | 2.91 | 0.18
96850 | 306 | 7.48 | 4.31 | 305.51 | 11.57 | 1.24
Well Name and Number | 398 | 11.17 | 358.59 | 396.28 | 26.46 | 1.47
GM 343-5 | 482 | 14.12 | 354.75 | 478.23 | 44.8 | 0.33
API Number (if available) | 575 | 18.62 | 356.79 | 567.44 | 70.93 | -1.54
05-045-22668 | 668 | 22.27 | 357.89 | 654.57 | 103.38 | -3.02
Location: QQ SEC TWP RGE | 760 | 26.39 | 356.93 | 738.38 | 141.23 | -4.76
Sec.5, T7S, R96W | 853 | 30.06 | 355.17 | 820.31 | 185.1 | -7.83
Citing Type: Planned or Actual | 947 | 30.16 | 354.99 | 901.63 | 232.08 | -11.87
Actual | 1078 | 30.62 | 355.66 | 1014.63 | 298.13 | -17.27
Deviation Indicator | 1173 | 29.9 | 354.55 | 1096.68 | 345.82 | -21.35
Directional | 1268 | 31.5 | 355.64 | 1178.37 | 394.15 | -25.49
North Reference | 1362 | 30.9 | 356.26 | 1258.77 | 442.72 | -28.93
True | 1457 | 29.76 | 356.99 | 1340.77 | 490.61 | -31.76
Grid Type | 1552 | 30.69 | 359.47 | 1422.86 | 538.4 | -33.22
#VALUE! | 1646 | 31.92 | 1.14 | 1503.17 | 587.23 | -32.95
| 1741 | 31.02 | 2.08 | 1584.2 | 636.81 | -31.56
| 1836 | 29.1 | 0.83 | 1666.42 | 684.37 | -30.34
| 1930 | 31.69 | 0.69 | 1747.49 | 731.92 | -29.71
| 2025 | 30.83 | 0.78 | 1828.7 | 781.22 | -29.08
| 2120 | 31.96 | 0.48 | 1909.79 | 830.7 | -28.53
| 2214 | 31.07 | 359.64 | 1989.92 | 879.84 | -28.48
| 2309 | 29.55 | 0 | 2071.93 | 927.78 | -28.63
| 2403 | 27.15 | 0.18 | 2154.65 | 972.41 | -28.56
| 2497 | 27.69 | 0.7 | 2238.09 | 1015.7 | -28.23
| 2592 | 26.53 | 1.42 | 2322.65 | 1058.98 | -27.43
| 2686 | 25.2 | 357.75 | 2407.24 | 1099.97 | -27.7
| 2781 | 22.97 | 353.56 | 2493.97 | 1138.6 | -30.57
| 2875 | 20.73 | 353 | 2581.21 | 1173.35 | -34.66
| 2970 | 18.83 | 353.58 | 2670.6 | 1205.27 | -38.42
| 3064 | 17.82 | 354 | 2759.84 | 1234.65 | -41.62
| 3159 | 16.75 | 355.07 | 2850.55 | 1262.75 | -44.32
| 3253 | 16.18 | 355.52 | 2940.69 | 1289.3 | -46.5
| 3347 | 14.62 | 350.96 | 3031.32 | 1314.08 | -49.39
| 3442 | 12.84 | 350.33 | 3123.6 | 1336.32 | -53.05
| 3536 | 10.4 | 349.55 | 3215.66 | 1354.97 | -56.34
| 3631 | 8.09 | 350.43 | 3309.42 | 1369.99 | -59.01
| 3725 | 5.76 | 355.2 | 3402.73 | 1381.22 | -60.5
| 3820 | 3.79 | 2.76 | 3497.4 | 1389.1 | -60.75
| 3914 | 2.99 | 358.46 | 3591.23 | 1394.66 | -60.67
| 4009 | 2.64 | 353.85 | 3686.12 | 1399.31 | -60.97
| 4104 | 2.15 | 349.25 | 3781.04 | 1403.24 | -61.54
| 4198 | 1.85 | 340.49 | 3874.98 | 1406.4 | -62.37
| 4293 | 1.61 | 326.83 | 3969.94 | 1408.96 | -63.61
| 4387 | 1.16 | 320.38 | 4063.91 | 1410.8 | -64.94
| 4482 | 1.13 | 301.76 | 4158.89 | 1412.03 | -66.35
| 4576 | 1.1 | 269.15 | 4252.87 | 1412.51 | -68.04
| 4671 | 1.06 | 243.19 | 4347.86 | 1412.1 | -69.74
| 4765 | 1.72 | 125.63 | 4441.84 | 1410.88 | -69.37
| 4860 | 2.61 | 123.8 | 4536.77 | 1408.85 | -66.41
| 4954 | 2.73 | 126.07 | 4630.67 | 1406.34 | -62.82
| 5049 | 2.69 | 128.01 | 4725.56 | 1403.64 | -59.24
| 5144 | 2.64 | 132.78 | 4820.46 | 1400.78 | -55.88
| 5238 | 2.75 | 136.05 | 4914.36 | 1397.68 | -52.72
| 5333 | 2.9 | 139.57 | 5009.24 | 1394.21 | -49.58
| 5428 | 2.93 | 139.13 | 5104.12 | 1390.55 | -46.44
| 5522 | 0.83 | 167.82 | 5198.06 | 1388.07 | -44.72
| 5617 | 0.7 | 188 | 5293.06 | 1386.82 | -44.66
| 5711 | 1.06 | 185.28 | 5387.05 | 1385.38 | -44.82
| 5806 | 1.13 | 201.37 | 5482.03 | 1383.64 | -45.24
| 5900 | 1.32 | 209.09 | 5576.01 | 1381.83 | -46.1
| 5995 | 1.76 | 205.58 | 5670.97 | 1379.56 | -47.26
| 6089 | 1.76 | 204.7 | 5764.93 | 1376.94 | -48.49
| 6184 | 1.75 | 207.83 | 5859.88 | 1374.33 | -49.78
| 6278 | 1.92 | 213.34 | 5953.83 | 1371.75 | -51.31
| 6373 | 1.99 | 220.08 | 6048.78 | 1369.16 | -53.25
| 6467 | 2.24 | 220.03 | 6142.72 | 1366.5 | -55.48
| 6562 | 2.77 | 225.45 | 6237.62 | 1363.47 | -58.31
| 6657 | 3.08 | 221.13 | 6332.5 | 1359.94 | -61.63
| 6752 | 2.99 | 206.66 | 6427.37 | 1355.8 | -64.42
| 6847 | 2.6 | 204.15 | 6522.26 | 1351.62 | -66.41
| 6894 | 2.79 | 206.88 | 6569.2 | 1349.63 | -67.36
| 6958 | 2.79 | 206.88 | 6633.13 | 1346.85 | -68.77

## Lookup (hidden)
North Reference | RetunValue | Grid Type | ReturnValue | Deviation Indicator | ReturnValue
| 2 |  | 0 |  | 2
True |  | SPCS-Colorado Central-NAD27 |  | Directional
Grid |  | SPCS-Colorado Central-NAD83 |  | High Angle
|  | SPCS-Colorado North-NAD27 |  | Horizontal
SPCS-Colorado North-NAD83
SPCS-Colorado South-NAD27
SPCS-Colorado South-NAD83
UTM-Zone 12 NAD27
UTM-Zone 12 NAD83
UTM-Zone 13 NAD27
UTM-Zone 13 NAD83