## Data
Header Information | measured depth (ft) | inclination (°) | azimuth (°) | true vertical depth (ft) | northing +N/-S (ft) | easting +E/-W (ft) | Remarks
Operator Name | 0 | 0 | 0 | 0 | 0 | 0
TEP Rocky Mountain, LLC | 122 | 0.79 | 254.44 | 122 | -0.23 | -0.81
Operator Number | 212 | 2.46 | 258.4 | 211.96 | -0.78 | -3.3
96850 | 305 | 2.9 | 254.53 | 304.85 | -1.81 | -7.52
Well Name and Number | 396 | 2.11 | 246.88 | 395.77 | -3.08 | -11.28
GM 323-4 | 488 | 3.34 | 66.45 | 487.73 | -2.68 | -10.38
API Number (if available) | 580 | 8.89 | 71.54 | 579.17 | 0.65 | -1.18
05-045-23506 | 657 | 13.1 | 69.36 | 654.74 | 5.61 | 12.64
Location: QQ SEC TWP RGE | 750 | 18.43 | 69.23 | 744.21 | 14.55 | 36.27
Sec.5, T7S, R96W | 841 | 23.91 | 66.99 | 829.04 | 26.87 | 66.71
Citing Type: Planned or Actual | 935 | 30.45 | 63.07 | 912.62 | 45.12 | 105.53
Actual | 1030 | 35.38 | 64.35 | 992.34 | 67.94 | 151.81
Deviation Indicator | 1125 | 40.16 | 65.86 | 1067.42 | 92.39 | 204.59
Directional | 1212 | 44.23 | 68.19 | 1131.86 | 115.15 | 258.39
North Reference | 1357 | 44.47 | 68.65 | 1235.55 | 152.43 | 352.64
True | 1451 | 47.75 | 66.18 | 1300.72 | 178.47 | 415.16
Grid Type | 1546 | 47.05 | 66.75 | 1365.02 | 206.4 | 479.27
#VALUE! | 1641 | 48.03 | 66.87 | 1429.15 | 234 | 543.69
| 1735 | 46.38 | 65.61 | 1493.01 | 261.78 | 606.82
| 1830 | 46.9 | 64.51 | 1558.24 | 290.9 | 669.45
| 1925 | 47.9 | 65.56 | 1622.54 | 320.41 | 732.84
| 2020 | 47.5 | 66.39 | 1686.48 | 349.02 | 797.02
| 2114 | 47.04 | 68.89 | 1750.27 | 375.29 | 860.86
| 2209 | 45.9 | 69.51 | 1815.69 | 399.75 | 925.25
| 2303 | 47.21 | 69.98 | 1880.33 | 423.37 | 989.27
| 2398 | 46.11 | 70.18 | 1945.53 | 446.91 | 1054.23
| 2492 | 45.74 | 68.65 | 2010.92 | 470.65 | 1117.45
| 2587 | 44.63 | 68.52 | 2077.88 | 495.26 | 1180.19
| 2681 | 45.16 | 68.42 | 2144.47 | 519.61 | 1241.9
| 2775 | 45.97 | 67.61 | 2210.28 | 544.74 | 1304.14
| 2870 | 45.08 | 67.51 | 2276.83 | 570.61 | 1366.79
| 2964 | 44.32 | 67.14 | 2343.65 | 596.1 | 1427.8
| 3059 | 45.33 | 66.05 | 2411.03 | 622.71 | 1489.26
| 3153 | 46.95 | 67.42 | 2476.16 | 649.46 | 1551.52
| 3248 | 44.42 | 68.87 | 2542.52 | 674.78 | 1614.6
| 3342 | 45.55 | 68.63 | 2609.01 | 698.87 | 1676.53
| 3436 | 46.08 | 67.48 | 2674.53 | 724.06 | 1739.05
| 3531 | 48.23 | 66.17 | 2739.12 | 751.48 | 1803.07
| 3625 | 46.7 | 66.5 | 2802.67 | 779.29 | 1866.51
| 3720 | 46.33 | 65.61 | 2868.05 | 807.26 | 1929.5
| 3814 | 45.02 | 65.38 | 2933.73 | 835.15 | 1990.69
| 3909 | 43.59 | 65.16 | 3001.71 | 862.91 | 2050.96
| 4004 | 42.96 | 65.68 | 3070.88 | 890 | 2110.18
| 4098 | 40.26 | 66.18 | 3141.15 | 915.46 | 2167.16
| 4193 | 39.03 | 66.31 | 3214.3 | 939.87 | 2222.64
| 4287 | 37.44 | 68.26 | 3288.14 | 962.35 | 2276.29
| 4382 | 36 | 66.22 | 3364.29 | 984.31 | 2328.66
| 4476 | 34.02 | 66.79 | 3441.27 | 1005.81 | 2378.12
| 4571 | 32.05 | 67.66 | 3520.91 | 1025.87 | 2425.86
| 4665 | 30.06 | 66.62 | 3601.44 | 1044.69 | 2470.54
| 4760 | 28.82 | 67.62 | 3684.17 | 1062.85 | 2513.56
| 4854 | 27.38 | 67.92 | 3767.09 | 1079.61 | 2554.54
| 4949 | 25.68 | 69.07 | 3852.08 | 1095.17 | 2594.01
| 5044 | 23.41 | 69.97 | 3938.49 | 1108.99 | 2630.97
| 5138 | 23.21 | 70.64 | 4024.82 | 1121.53 | 2665.99
| 5233 | 21.28 | 72.5 | 4112.74 | 1132.92 | 2700.1
| 5327 | 21.36 | 69.77 | 4200.31 | 1143.97 | 2732.43
| 5422 | 20.75 | 70.74 | 4288.97 | 1155.5 | 2764.55
| 5517 | 20.12 | 72.29 | 4377.99 | 1166.02 | 2796
| 5611 | 17.6 | 72.22 | 4466.94 | 1175.28 | 2824.94
| 5706 | 15.3 | 69.42 | 4558.04 | 1184.08 | 2850.36
| 5800 | 12.84 | 59.58 | 4649.23 | 1193.73 | 2870.98
| 5895 | 10.9 | 50.26 | 4742.2 | 1204.82 | 2886.99
| 5989 | 8.44 | 44.2 | 4834.86 | 1215.44 | 2898.64
| 6084 | 7.12 | 48.77 | 4928.99 | 1224.32 | 2907.93
| 6178 | 5.28 | 53.43 | 5022.43 | 1230.74 | 2915.78
| 6273 | 4.13 | 59.14 | 5117.11 | 1235.1 | 2922.23
| 6367 | 3.83 | 33.59 | 5210.89 | 1239.45 | 2926.87
| 6462 | 3.24 | 34.29 | 5305.71 | 1244.31 | 2930.14
| 6557 | 2.29 | 34.28 | 5400.6 | 1248.1 | 2932.72
| 6652 | 1.94 | 32.87 | 5495.54 | 1251.02 | 2934.66
| 6747 | 1.58 | 37.87 | 5590.49 | 1253.4 | 2936.34
| 6841 | 0.7 | 43.32 | 5684.47 | 1254.84 | 2937.53
| 6936 | 0.7 | 24.16 | 5779.46 | 1255.8 | 2938.17
| 7031 | 0.03 | 14.01 | 5874.46 | 1256.35 | 2938.41
| 7125 | 0.62 | 207.89 | 5968.46 | 1255.92 | 2938.18
| 7220 | 1.21 | 206.92 | 6063.45 | 1254.57 | 2937.48
| 7314 | 2.04 | 205.77 | 6157.41 | 1252.18 | 2936.31
| 7407 | 2.64 | 202.75 | 6250.33 | 1248.72 | 2934.76
| 7502 | 2.37 | 206.71 | 6345.24 | 1244.94 | 2933.03
| 7596 | 2.74 | 215.08 | 6439.15 | 1241.37 | 2930.87
| 7691 | 2.92 | 217.86 | 6534.03 | 1237.6 | 2928.07
| 7719 | 3.17 | 220.33 | 6561.99 | 1236.45 | 2927.14
| 7785 | 3.17 | 220.33 | 6627.89 | 1233.67 | 2924.77

## Lookup (hidden)
North Reference | RetunValue | Grid Type | ReturnValue | Deviation Indicator | ReturnValue
| 2 |  | 0 |  | 2
True |  | SPCS-Colorado Central-NAD27 |  | Directional
Grid |  | SPCS-Colorado Central-NAD83 |  | High Angle
|  | SPCS-Colorado North-NAD27 |  | Horizontal
SPCS-Colorado North-NAD83
SPCS-Colorado South-NAD27
SPCS-Colorado South-NAD83
UTM-Zone 12 NAD27
UTM-Zone 12 NAD83
UTM-Zone 13 NAD27
UTM-Zone 13 NAD83