## Data
Header Information | measured depth (ft) | inclination (°) | azimuth (°) | true vertical depth (ft) | northing +N/-S (ft) | easting +E/-W (ft)
Operator Name | 100 | 0 | 0 | 100 | 0 | 0
Burlington Resources Oil and Gas | 200 | 0 | 0 | 200 | 0 | 0
Operator Number | 300 | 0 | 0 | 300 | 0 | 0
26580 | 400 | 0 | 0 | 400 | 0 | 0
Well Name and Number | 500 | 0 | 0 | 500 | 0 | 0
Florida 3-65 27-26 3BH | 600 | 0 | 0 | 600 | 0 | 0
API Number (if available) | 700 | 0 | 0 | 700 | 0 | 0
| 800 | 0 | 0 | 800 | 0 | 0
Location: QQ SEC TWP RGE | 900 | 0 | 0 | 900 | 0 | 0
NWSW 27 3S 65W | 1000 | 0 | 0 | 1000 | 0 | 0
Citing Type: Planned or Actual | 1100 | 0 | 0 | 1100 | 0 | 0
Planned | 1200 | 0 | 0 | 1200 | 0 | 0
Deviation Indicator | 1300 | 0 | 0 | 1300 | 0 | 0
Horizontal | 1400 | 0 | 0 | 1400 | 0 | 0
North Reference | 1500 | 0 | 0 | 1500 | 0 | 0
True | 1600 | 0 | 0 | 1600 | 0 | 0
Grid Type | 1700 | 0 | 0 | 1700 | 0 | 0
#VALUE! | 1800 | 0 | 0 | 1800 | 0 | 0
| 1900 | 0 | 0 | 1900 | 0 | 0
| 2000 | 0 | 0 | 2000 | 0 | 0
| 2100 | 0 | 0 | 2100 | 0 | 0
| 2200 | 0 | 0 | 2200 | 0 | 0
| 2300 | 0 | 0 | 2300 | 0 | 0
| 2400 | 0 | 0 | 2400 | 0 | 0
| 2500 | 0 | 0 | 2500 | 0 | 0
| 2600 | 0 | 0 | 2600 | 0 | 0
| 2700 | 0 | 0 | 2700 | 0 | 0
| 2800 | 0 | 0 | 2800 | 0 | 0
| 2900 | 0 | 0 | 2900 | 0 | 0
| 3000 | 0 | 0 | 3000 | 0 | 0
| 3100 | 0 | 0 | 3100 | 0 | 0
| 3200 | 0 | 0 | 3200 | 0 | 0
| 3300 | 0 | 0 | 3300 | 0 | 0
| 3400 | 0 | 0 | 3400 | 0 | 0
| 3500 | 0 | 0 | 3500 | 0 | 0
| 3600 | 0 | 0 | 3600 | 0 | 0
| 3700 | 0 | 0 | 3700 | 0 | 0
| 3800 | 0 | 0 | 3800 | 0 | 0
| 3900 | 0 | 0 | 3900 | 0 | 0
| 4000 | 0 | 0 | 4000 | 0 | 0
| 4100 | 0 | 0 | 4100 | 0 | 0
| 4200 | 0 | 0 | 4200 | 0 | 0
| 4300 | 0 | 0 | 4300 | 0 | 0
| 4400 | 0 | 0 | 4400 | 0 | 0
| 4500 | 0 | 0 | 4500 | 0 | 0
| 4600 | 0 | 0 | 4600 | 0 | 0
| 4700 | 1.5 | 299.79 | 4700 | 0.65 | -1.14
| 4800 | 3 | 299.79 | 4800 | 2.6 | -4.54
| 4900 | 4.5 | 299.79 | 4900 | 5.85 | -10.22
| 5000 | 6 | 299.79 | 4999 | 10.4 | -18.16
| 5100 | 7.5 | 299.79 | 5099 | 16.24 | -28.36
| 5200 | 9 | 299.79 | 5198 | 23.36 | -40.81
| 5300 | 10.5 | 299.79 | 5296 | 31.78 | -55.51
| 5400 | 12 | 299.79 | 5394 | 41.47 | -72.44
| 5500 | 13.5 | 299.79 | 5492 | 52.43 | -91.59
| 5600 | 15 | 299.79 | 5589 | 64.66 | -112.95
| 5700 | 16.5 | 299.79 | 5685 | 78.15 | -136.51
| 5800 | 18 | 299.79 | 5780 | 92.88 | -162.24
| 5900 | 19.5 | 299.79 | 5875 | 108.85 | -190.14
| 6000 | 21 | 299.79 | 5969 | 126.05 | -220.18
| 6100 | 22.5 | 299.79 | 6062 | 144.46 | -252.34
| 6200 | 23.9 | 299.79 | 6154 | 164.07 | -286.59
| 6300 | 23.9 | 299.79 | 6245 | 184.2 | -321.75
| 6400 | 23.9 | 299.79 | 6336 | 204.33 | -356.92
| 6500 | 23.9 | 299.79 | 6428 | 224.46 | -392.08
| 6600 | 23.9 | 299.79 | 6519 | 244.59 | -427.24
| 6700 | 23.9 | 299.79 | 6611 | 264.72 | -462.41
| 6800 | 23.9 | 299.79 | 6702 | 284.85 | -497.57
| 6900 | 23.9 | 299.79 | 6794 | 304.98 | -532.74
| 7000 | 23.9 | 299.79 | 6885 | 325.11 | -567.9
| 7100 | 23.9 | 299.79 | 6976 | 345.24 | -603.06
| 7200 | 23.9 | 299.79 | 7068 | 365.37 | -638.23
| 7300 | 21.41 | 304.11 | 7160 | 385.56 | -672.66
| 7400 | 14.47 | 328.07 | 7255 | 406.45 | -694.43
| 7500 | 12.54 | 11.15 | 7352 | 427.76 | -698.95
| 7600 | 17.38 | 46 | 7449 | 448.84 | -686.08
| 7700 | 25.37 | 62.83 | 7542 | 469.05 | -656.21
| 7800 | 34.38 | 71.64 | 7629 | 487.77 | -610.24
| 7900 | 43.78 | 77.09 | 7706 | 504.43 | -549.57
| 8000 | 53.36 | 80.91 | 7772 | 518.53 | -476.05
| 8100 | 63.04 | 83.88 | 7825 | 529.65 | -391.9
| 8200 | 72.77 | 86.38 | 7863 | 537.43 | -299.7
| 8300 | 82.53 | 88.62 | 7884 | 541.65 | -202.23
| 8400 | 90.48 | 90.37 | 7889 | 542.25 | -102.45
| 8500 | 90.48 | 90.37 | 7888 | 541.6 | -2.46
| 8600 | 90.48 | 90.37 | 7887 | 540.96 | 97.54
| 8700 | 90.48 | 90.37 | 7886 | 540.32 | 197.53
| 8800 | 90.48 | 90.37 | 7886 | 539.68 | 297.53
| 8900 | 90.48 | 90.37 | 7885 | 539.04 | 397.52
| 9000 | 90.48 | 90.37 | 7884 | 538.4 | 497.52
| 9100 | 90.48 | 90.37 | 7883 | 537.76 | 597.51
| 9200 | 90.48 | 90.37 | 7882 | 537.12 | 697.5
| 9300 | 90.48 | 90.37 | 7881 | 536.48 | 797.5
| 9400 | 90.48 | 90.37 | 7880 | 535.84 | 897.49
| 9500 | 90.48 | 90.37 | 7880 | 535.2 | 997.49
| 9600 | 90.48 | 90.37 | 7879 | 534.56 | 1097.48
| 9700 | 90.48 | 90.37 | 7878 | 533.92 | 1197.48
| 9800 | 90.48 | 90.37 | 7877 | 533.28 | 1297.47
| 9900 | 90.48 | 90.37 | 7876 | 532.64 | 1397.47
| 10000 | 90.48 | 90.37 | 7875 | 532 | 1497.46
| 10100 | 90.48 | 90.37 | 7875 | 531.35 | 1597.45
| 10200 | 90.48 | 90.37 | 7874 | 530.71 | 1697.45
| 10300 | 90.48 | 90.37 | 7873 | 530.07 | 1797.44
| 10400 | 90.48 | 90.37 | 7872 | 529.43 | 1897.44
| 10500 | 90.48 | 90.37 | 7871 | 528.79 | 1997.43
| 10600 | 90.48 | 90.37 | 7870 | 528.15 | 2097.43
| 10700 | 90.48 | 90.37 | 7870 | 527.51 | 2197.42
| 10800 | 90.48 | 90.37 | 7869 | 526.87 | 2297.42
| 10900 | 90.48 | 90.37 | 7868 | 526.23 | 2397.41
| 11000 | 90.48 | 90.37 | 7867 | 525.59 | 2497.4
| 11100 | 90.48 | 90.37 | 7866 | 524.95 | 2597.4
| 11200 | 90.48 | 90.37 | 7865 | 524.31 | 2697.39
| 11300 | 90.48 | 90.37 | 7865 | 523.67 | 2797.39
| 11400 | 90.48 | 90.37 | 7864 | 523.03 | 2897.38
| 11500 | 90.48 | 90.37 | 7863 | 522.39 | 2997.38
| 11600 | 90.48 | 90.37 | 7862 | 521.75 | 3097.37
| 11700 | 90.48 | 90.37 | 7861 | 521.1 | 3197.37
| 11800 | 90.48 | 90.37 | 7860 | 520.46 | 3297.36
| 11900 | 90.48 | 90.37 | 7860 | 519.82 | 3397.35
| 12000 | 90.48 | 90.37 | 7859 | 519.18 | 3497.35
| 12100 | 90.48 | 90.37 | 7858 | 518.54 | 3597.34
| 12200 | 90.48 | 90.37 | 7857 | 517.9 | 3697.34
| 12300 | 90.48 | 90.37 | 7856 | 517.26 | 3797.33
| 12400 | 90.48 | 90.37 | 7855 | 516.62 | 3897.33
| 12500 | 90.48 | 90.37 | 7855 | 515.98 | 3997.32
| 12600 | 90.48 | 90.37 | 7854 | 515.34 | 4097.32
| 12700 | 90.48 | 90.37 | 7853 | 514.7 | 4197.31
| 12800 | 90.48 | 90.37 | 7852 | 514.06 | 4297.3
| 12900 | 90.48 | 90.37 | 7851 | 513.42 | 4397.3
| 13000 | 90.48 | 90.37 | 7850 | 512.78 | 4497.29
| 13100 | 90.48 | 90.37 | 7850 | 512.14 | 4597.29
| 13200 | 90.48 | 90.37 | 7849 | 511.5 | 4697.28
| 13300 | 90.48 | 90.37 | 7848 | 510.86 | 4797.28
| 13400 | 90.48 | 90.37 | 7847 | 510.21 | 4897.27
| 13500 | 90.48 | 90.37 | 7846 | 509.57 | 4997.27
| 13600 | 90.48 | 90.37 | 7845 | 508.93 | 5097.26
| 13700 | 90.48 | 90.37 | 7845 | 508.29 | 5197.25
| 13800 | 90.48 | 90.37 | 7844 | 507.65 | 5297.25
| 13900 | 90.48 | 90.37 | 7843 | 507.01 | 5397.24
| 14000 | 90.48 | 90.37 | 7842 | 506.37 | 5497.24
| 14100 | 90.48 | 90.37 | 7841 | 505.73 | 5597.23
| 14200 | 90.48 | 90.37 | 7840 | 505.09 | 5697.23
| 14300 | 90.48 | 90.37 | 7840 | 504.45 | 5797.22
| 14400 | 90.48 | 90.37 | 7839 | 503.81 | 5897.22
| 14500 | 90.48 | 90.37 | 7838 | 503.17 | 5997.21
| 14600 | 90.48 | 90.37 | 7837 | 502.53 | 6097.2
| 14700 | 90.48 | 90.37 | 7836 | 501.89 | 6197.2
| 14800 | 90.48 | 90.37 | 7835 | 501.25 | 6297.19
| 14900 | 90.48 | 90.37 | 7835 | 500.61 | 6397.19
| 15000 | 90.48 | 90.37 | 7834 | 499.96 | 6497.18
| 15100 | 90.48 | 90.37 | 7833 | 499.32 | 6597.18
| 15200 | 90.48 | 90.37 | 7832 | 498.68 | 6697.17
| 15300 | 90.48 | 90.37 | 7831 | 498.04 | 6797.17
| 15400 | 90.48 | 90.37 | 7830 | 497.4 | 6897.16
| 15500 | 90.48 | 90.37 | 7830 | 496.76 | 6997.15
| 15600 | 90.48 | 90.37 | 7829 | 496.12 | 7097.15
| 15700 | 90.48 | 90.37 | 7828 | 495.48 | 7197.14
| 15800 | 90.48 | 90.37 | 7827 | 494.84 | 7297.14
| 15900 | 90.48 | 90.37 | 7826 | 494.2 | 7397.13
| 16000 | 90.48 | 90.37 | 7825 | 493.56 | 7497.13
| 16100 | 90.48 | 90.37 | 7825 | 492.92 | 7597.12
| 16200 | 90.48 | 90.37 | 7824 | 492.28 | 7697.12
| 16300 | 90.48 | 90.37 | 7823 | 491.64 | 7797.11
| 16400 | 90.48 | 90.37 | 7822 | 491 | 7897.11
| 16500 | 90.48 | 90.37 | 7821 | 490.36 | 7997.1
| 16600 | 90.48 | 90.37 | 7820 | 489.71 | 8097.09
| 16700 | 90.48 | 90.37 | 7819 | 489.07 | 8197.09
| 16800 | 90.48 | 90.37 | 7819 | 488.43 | 8297.08
| 16900 | 90.48 | 90.37 | 7818 | 487.79 | 8397.08
| 17000 | 90.48 | 90.37 | 7817 | 487.15 | 8497.07
| 17100 | 90.48 | 90.37 | 7816 | 486.51 | 8597.07
| 17200 | 90.48 | 90.37 | 7815 | 485.87 | 8697.06
| 17300 | 90.48 | 90.37 | 7814 | 485.23 | 8797.06
| 17400 | 90.48 | 90.37 | 7814 | 484.59 | 8897.05
| 17500 | 90.48 | 90.37 | 7813 | 483.95 | 8997.04
| 17600 | 90.48 | 90.37 | 7812 | 483.31 | 9097.04
| 17700 | 90.48 | 90.37 | 7811 | 482.67 | 9197.03
| 17800 | 90.48 | 90.37 | 7810 | 482.03 | 9297.03
| 17900 | 90.48 | 90.37 | 7809 | 481.39 | 9397.02
| 18000 | 90.48 | 90.37 | 7809 | 480.75 | 9497.02
| 18100 | 90.48 | 90.37 | 7808 | 480.11 | 9597.01
| 18196 | 90.48 | 90.37 | 7807 | 479.49 | 9693.11

## Lookup (hidden)
North Reference | RetunValue | Grid Type | ReturnValue | Deviation Indicator | ReturnValue
| 2 |  | 0 |  | 4
True |  | SPCS-Colorado Central-NAD27 |  | Directional
Grid |  | SPCS-Colorado Central-NAD83 |  | High Angle
|  | SPCS-Colorado North-NAD27 |  | Horizontal
SPCS-Colorado North-NAD83
SPCS-Colorado South-NAD27
SPCS-Colorado South-NAD83
UTM-Zone 12 NAD27
UTM-Zone 12 NAD83
UTM-Zone 13 NAD27
UTM-Zone 13 NAD83