## Data
Header Information | measured depth (ft) | inclination (°) | azimuth (°) | true vertical depth (ft) | northing +N/-S (ft) | easting +E/-W (ft)
Operator Name | 100 | 0 | 0 | 100 | 0 | 0
Burlington Resources Oil and Gas | 200 | 0 | 0 | 200 | 0 | 0
Operator Number | 300 | 0 | 0 | 300 | 0 | 0
26580 | 400 | 0 | 0 | 400 | 0 | 0
Well Name and Number | 500 | 0 | 0 | 500 | 0 | 0
Florida 3-65 27-26 3AH | 600 | 0 | 0 | 600 | 0 | 0
API Number (if available) | 700 | 0 | 0 | 700 | 0 | 0
| 800 | 0 | 0 | 800 | 0 | 0
Location: QQ SEC TWP RGE | 900 | 0 | 0 | 900 | 0 | 0
NWSW 27 3S 65W | 1000 | 0 | 0 | 1000 | 0 | 0
Citing Type: Planned or Actual | 1100 | 0 | 0 | 1100 | 0 | 0
Planned | 1200 | 0 | 0 | 1200 | 0 | 0
Deviation Indicator | 1300 | 0 | 0 | 1300 | 0 | 0
Horizontal | 1400 | 0 | 0 | 1400 | 0 | 0
North Reference | 1500 | 0 | 0 | 1500 | 0 | 0
True | 1600 | 0 | 0 | 1600 | 0 | 0
Grid Type | 1700 | 0 | 0 | 1700 | 0 | 0
#VALUE! | 1800 | 0 | 0 | 1800 | 0 | 0
| 1900 | 0 | 0 | 1900 | 0 | 0
| 2000 | 0 | 0 | 2000 | 0 | 0
| 2100 | 0 | 0 | 2100 | 0 | 0
| 2200 | 0 | 0 | 2200 | 0 | 0
| 2300 | 0 | 0 | 2300 | 0 | 0
| 2400 | 0 | 0 | 2400 | 0 | 0
| 2500 | 0 | 0 | 2500 | 0 | 0
| 2600 | 0 | 0 | 2600 | 0 | 0
| 2700 | 0 | 0 | 2700 | 0 | 0
| 2800 | 0 | 0 | 2800 | 0 | 0
| 2900 | 0 | 0 | 2900 | 0 | 0
| 3000 | 0 | 0 | 3000 | 0 | 0
| 3100 | 0 | 0 | 3100 | 0 | 0
| 3200 | 0 | 0 | 3200 | 0 | 0
| 3300 | 0 | 0 | 3300 | 0 | 0
| 3400 | 0 | 0 | 3400 | 0 | 0
| 3500 | 0 | 0 | 3500 | 0 | 0
| 3600 | 0 | 0 | 3600 | 0 | 0
| 3700 | 0 | 0 | 3700 | 0 | 0
| 3800 | 0 | 0 | 3800 | 0 | 0
| 3900 | 0 | 0 | 3900 | 0 | 0
| 4000 | 0 | 0 | 4000 | 0 | 0
| 4100 | 0 | 0 | 4100 | 0 | 0
| 4200 | 0 | 0 | 4200 | 0 | 0
| 4300 | 0.75 | 312.08 | 4300 | 0.22 | -0.24
| 4400 | 2.25 | 312.08 | 4400 | 1.97 | -2.19
| 4500 | 3.75 | 312.08 | 4500 | 5.48 | -6.07
| 4600 | 5.25 | 312.08 | 4600 | 10.74 | -11.89
| 4700 | 6.75 | 312.08 | 4699 | 17.74 | -19.65
| 4800 | 8.25 | 312.08 | 4798 | 26.49 | -29.34
| 4900 | 9.75 | 312.08 | 4897 | 36.97 | -40.95
| 5000 | 11.25 | 312.08 | 4995 | 49.18 | -54.48
| 5100 | 12.75 | 312.08 | 5093 | 63.12 | -69.91
| 5200 | 14.25 | 312.08 | 5190 | 78.76 | -87.24
| 5300 | 15.75 | 312.08 | 5287 | 96.1 | -106.45
| 5400 | 17.25 | 312.08 | 5383 | 115.13 | -127.53
| 5500 | 18.75 | 312.08 | 5478 | 135.84 | -150.46
| 5600 | 20.25 | 312.08 | 5572 | 158.21 | -175.24
| 5700 | 21.75 | 312.08 | 5665 | 182.22 | -201.84
| 5800 | 23.25 | 312.08 | 5758 | 207.87 | -230.24
| 5900 | 23.94 | 312.08 | 5849 | 234.89 | -260.18
| 6000 | 23.94 | 312.08 | 5941 | 262.09 | -290.3
| 6100 | 23.94 | 312.08 | 6032 | 289.29 | -320.43
| 6200 | 23.94 | 312.08 | 6123 | 316.48 | -350.55
| 6300 | 23.94 | 312.08 | 6215 | 343.68 | -380.68
| 6400 | 23.94 | 312.08 | 6306 | 370.88 | -410.8
| 6500 | 23.94 | 312.08 | 6398 | 398.07 | -440.93
| 6600 | 23.94 | 312.08 | 6489 | 425.27 | -471.05
| 6700 | 23.94 | 312.08 | 6580 | 452.47 | -501.18
| 6800 | 23.94 | 312.08 | 6672 | 479.66 | -531.3
| 6900 | 23.94 | 312.08 | 6763 | 506.86 | -561.42
| 7000 | 23.94 | 312.08 | 6855 | 534.06 | -591.55
| 7100 | 23.94 | 312.08 | 6946 | 561.25 | -621.67
| 7200 | 23.94 | 312.08 | 7037 | 588.45 | -651.8
| 7300 | 22.35 | 316.33 | 7129 | 615.69 | -681.48
| 7400 | 17.32 | 342.18 | 7223 | 643.68 | -699.21
| 7500 | 17.16 | 16.39 | 7319 | 672.07 | -699.6
| 7600 | 21.99 | 42.94 | 7413 | 700 | -682.64
| 7700 | 29.44 | 58.5 | 7503 | 726.61 | -648.85
| 7800 | 38 | 67.89 | 7587 | 751.1 | -599.26
| 7900 | 47.06 | 74.17 | 7660 | 772.73 | -535.36
| 8000 | 56.38 | 78.82 | 7722 | 790.83 | -459.11
| 8100 | 65.83 | 82.54 | 7770 | 804.86 | -372.81
| 8200 | 75.37 | 85.75 | 7804 | 814.39 | -279.09
| 8300 | 84.94 | 88.68 | 7821 | 819.13 | -180.81
| 8400 | 90.6 | 90.37 | 7823 | 819.36 | -80.88
| 8500 | 90.6 | 90.37 | 7822 | 818.72 | 19.11
| 8600 | 90.6 | 90.37 | 7820 | 818.08 | 119.1
| 8700 | 90.6 | 90.37 | 7819 | 817.44 | 219.09
| 8800 | 90.6 | 90.37 | 7818 | 816.8 | 319.09
| 8900 | 90.6 | 90.37 | 7817 | 816.16 | 419.08
| 9000 | 90.6 | 90.37 | 7816 | 815.51 | 519.07
| 9100 | 90.6 | 90.37 | 7815 | 814.87 | 619.06
| 9200 | 90.6 | 90.37 | 7814 | 814.23 | 719.06
| 9300 | 90.6 | 90.37 | 7813 | 813.59 | 819.05
| 9400 | 90.6 | 90.37 | 7812 | 812.95 | 919.04
| 9500 | 90.6 | 90.37 | 7811 | 812.31 | 1019.03
| 9600 | 90.6 | 90.37 | 7810 | 811.67 | 1119.03
| 9700 | 90.6 | 90.37 | 7809 | 811.03 | 1219.02
| 9800 | 90.6 | 90.37 | 7808 | 810.39 | 1319.01
| 9900 | 90.6 | 90.37 | 7807 | 809.75 | 1419
| 10000 | 90.6 | 90.37 | 7806 | 809.11 | 1518.99
| 10100 | 90.6 | 90.37 | 7805 | 808.47 | 1618.99
| 10200 | 90.6 | 90.37 | 7804 | 807.83 | 1718.98
| 10300 | 90.6 | 90.37 | 7803 | 807.19 | 1818.97
| 10400 | 90.6 | 90.37 | 7802 | 806.55 | 1918.96
| 10500 | 90.6 | 90.37 | 7801 | 805.91 | 2018.96
| 10600 | 90.6 | 90.37 | 7799 | 805.27 | 2118.95
| 10700 | 90.6 | 90.37 | 7798 | 804.63 | 2218.94
| 10800 | 90.6 | 90.37 | 7797 | 803.99 | 2318.93
| 10900 | 90.6 | 90.37 | 7796 | 803.35 | 2418.93
| 11000 | 90.6 | 90.37 | 7795 | 802.7 | 2518.92
| 11100 | 90.6 | 90.37 | 7794 | 802.06 | 2618.91
| 11200 | 90.6 | 90.37 | 7793 | 801.42 | 2718.9
| 11300 | 90.6 | 90.37 | 7792 | 800.78 | 2818.9
| 11400 | 90.6 | 90.37 | 7791 | 800.14 | 2918.89
| 11500 | 90.6 | 90.37 | 7790 | 799.5 | 3018.88
| 11600 | 90.6 | 90.37 | 7789 | 798.86 | 3118.87
| 11700 | 90.6 | 90.37 | 7788 | 798.22 | 3218.87
| 11800 | 90.6 | 90.37 | 7787 | 797.58 | 3318.86
| 11900 | 90.6 | 90.37 | 7786 | 796.94 | 3418.85
| 12000 | 90.6 | 90.37 | 7785 | 796.3 | 3518.84
| 12100 | 90.6 | 90.37 | 7784 | 795.66 | 3618.84
| 12200 | 90.6 | 90.37 | 7783 | 795.02 | 3718.83
| 12300 | 90.6 | 90.37 | 7782 | 794.38 | 3818.82
| 12400 | 90.6 | 90.37 | 7781 | 793.74 | 3918.81
| 12500 | 90.6 | 90.37 | 7780 | 793.1 | 4018.81
| 12600 | 90.6 | 90.37 | 7779 | 792.46 | 4118.8
| 12700 | 90.6 | 90.37 | 7777 | 791.82 | 4218.79
| 12800 | 90.6 | 90.37 | 7776 | 791.18 | 4318.78
| 12900 | 90.6 | 90.37 | 7775 | 790.53 | 4418.78
| 13000 | 90.6 | 90.37 | 7774 | 789.89 | 4518.77
| 13100 | 90.6 | 90.37 | 7773 | 789.25 | 4618.76
| 13200 | 90.6 | 90.37 | 7772 | 788.61 | 4718.75
| 13300 | 90.6 | 90.37 | 7771 | 787.97 | 4818.75
| 13400 | 90.6 | 90.37 | 7770 | 787.33 | 4918.74
| 13500 | 90.6 | 90.37 | 7769 | 786.69 | 5018.73
| 13600 | 90.6 | 90.37 | 7768 | 786.05 | 5118.72
| 13700 | 90.6 | 90.37 | 7767 | 785.41 | 5218.72
| 13800 | 90.6 | 90.37 | 7766 | 784.77 | 5318.71
| 13900 | 90.6 | 90.37 | 7765 | 784.13 | 5418.7
| 14000 | 90.6 | 90.37 | 7764 | 783.49 | 5518.69
| 14100 | 90.6 | 90.37 | 7763 | 782.85 | 5618.69
| 14200 | 90.6 | 90.37 | 7762 | 782.21 | 5718.68
| 14300 | 90.6 | 90.37 | 7761 | 781.57 | 5818.67
| 14400 | 90.6 | 90.37 | 7760 | 780.93 | 5918.66
| 14500 | 90.6 | 90.37 | 7759 | 780.29 | 6018.65
| 14600 | 90.6 | 90.37 | 7758 | 779.65 | 6118.65
| 14700 | 90.6 | 90.37 | 7756 | 779.01 | 6218.64
| 14800 | 90.6 | 90.37 | 7755 | 778.37 | 6318.63
| 14900 | 90.6 | 90.37 | 7754 | 777.72 | 6418.62
| 15000 | 90.6 | 90.37 | 7753 | 777.08 | 6518.62
| 15100 | 90.6 | 90.37 | 7752 | 776.44 | 6618.61
| 15200 | 90.6 | 90.37 | 7751 | 775.8 | 6718.6
| 15300 | 90.6 | 90.37 | 7750 | 775.16 | 6818.59
| 15400 | 90.6 | 90.37 | 7749 | 774.52 | 6918.59
| 15500 | 90.6 | 90.37 | 7748 | 773.88 | 7018.58
| 15600 | 90.6 | 90.37 | 7747 | 773.24 | 7118.57
| 15700 | 90.6 | 90.37 | 7746 | 772.6 | 7218.56
| 15800 | 90.6 | 90.37 | 7745 | 771.96 | 7318.56
| 15900 | 90.6 | 90.37 | 7744 | 771.32 | 7418.55
| 16000 | 90.6 | 90.37 | 7743 | 770.68 | 7518.54
| 16100 | 90.6 | 90.37 | 7742 | 770.04 | 7618.53
| 16200 | 90.6 | 90.37 | 7741 | 769.4 | 7718.53
| 16300 | 90.6 | 90.37 | 7740 | 768.76 | 7818.52
| 16400 | 90.6 | 90.37 | 7739 | 768.12 | 7918.51
| 16500 | 90.6 | 90.37 | 7738 | 767.48 | 8018.5
| 16600 | 90.6 | 90.37 | 7737 | 766.84 | 8118.5
| 16700 | 90.6 | 90.37 | 7735 | 766.2 | 8218.49
| 16800 | 90.6 | 90.37 | 7734 | 765.55 | 8318.48
| 16900 | 90.6 | 90.37 | 7733 | 764.91 | 8418.47
| 17000 | 90.6 | 90.37 | 7732 | 764.27 | 8518.47
| 17100 | 90.6 | 90.37 | 7731 | 763.63 | 8618.46
| 17200 | 90.6 | 90.37 | 7730 | 762.99 | 8718.45
| 17300 | 90.6 | 90.37 | 7729 | 762.35 | 8818.44
| 17400 | 90.6 | 90.37 | 7728 | 761.71 | 8918.44
| 17500 | 90.6 | 90.37 | 7727 | 761.07 | 9018.43
| 17600 | 90.6 | 90.37 | 7726 | 760.43 | 9118.42
| 17700 | 90.6 | 90.37 | 7725 | 759.79 | 9218.41
| 17800 | 90.6 | 90.37 | 7724 | 759.15 | 9318.41
| 17900 | 90.6 | 90.37 | 7723 | 758.51 | 9418.4
| 18000 | 90.6 | 90.37 | 7722 | 757.87 | 9518.39
| 18100 | 90.6 | 90.37 | 7721 | 757.23 | 9618.38
| 18175 | 90.6 | 90.37 | 7720 | 756.75 | 9693.77

## Lookup (hidden)
North Reference | RetunValue | Grid Type | ReturnValue | Deviation Indicator | ReturnValue
| 2 |  | 0 |  | 4
True |  | SPCS-Colorado Central-NAD27 |  | Directional
Grid |  | SPCS-Colorado Central-NAD83 |  | High Angle
|  | SPCS-Colorado North-NAD27 |  | Horizontal
SPCS-Colorado North-NAD83
SPCS-Colorado South-NAD27
SPCS-Colorado South-NAD83
UTM-Zone 12 NAD27
UTM-Zone 12 NAD83
UTM-Zone 13 NAD27
UTM-Zone 13 NAD83