## Data
Header Information | measured depth (ft) | inclination (°) | azimuth (°) | true vertical depth (ft) | northing +N/-S (ft) | easting +E/-W (ft)
Operator Name | 1603 | 5.24 | 27.68 | 1602.13 | 26.55 | 9
Bayswater Exploration & Production LLC | 1698 | 7.34 | 30 | 1696.55 | 35.64 | 14.05
Operator Number | 1794 | 8.86 | 32.14 | 1791.59 | 47.22 | 21.05
10261 | 1888 | 10.41 | 33.33 | 1884.26 | 60.44 | 29.57
Well Name and Number | 1983 | 11.26 | 29.43 | 1977.57 | 75.69 | 38.84
WARD R-20-19HN | 2077 | 12.22 | 27.8 | 2069.6 | 92.48 | 47.99
API Number (if available) | 2172 | 12.95 | 28.18 | 2162.32 | 110.76 | 57.71
05-123-43662 | 2266 | 12.98 | 25.86 | 2253.93 | 129.55 | 67.29
Location: QQ SEC TWP RGE | 2360 | 12.92 | 29.15 | 2345.54 | 148.22 | 77.01
SESE SEC.20-T06N-R66W | 2454 | 13.67 | 27.32 | 2437.02 | 167.27 | 87.23
Citing Type: Planned or Actual | 2549 | 13.69 | 20.81 | 2529.33 | 187.75 | 96.38
Actual | 2644 | 13.7 | 21.14 | 2621.63 | 208.75 | 104.43
Deviation Indicator | 2739 | 13.89 | 13.71 | 2713.89 | 230.33 | 111.19
Directional | 2834 | 13.25 | 12.56 | 2806.24 | 252.03 | 116.26
North Reference | 2928 | 13.66 | 17.59 | 2897.66 | 273.13 | 121.95
True | 3023 | 13.5 | 20.98 | 2990.01 | 294.17 | 129.31
Grid Type | 3117 | 13.48 | 26.11 | 3081.42 | 314.26 | 138.06
#VALUE! | 3211 | 13.47 | 28.65 | 3172.83 | 333.7 | 148.14
| 3306 | 13.28 | 33.48 | 3265.26 | 352.51 | 159.46
| 3401 | 13.51 | 37.65 | 3357.68 | 370.4 | 172.26
| 3494 | 13.5 | 40.38 | 3448.11 | 387.27 | 185.93
| 3589 | 13.39 | 34.23 | 3540.51 | 404.81 | 199.3
| 3683 | 13.62 | 27.3 | 3631.91 | 423.65 | 210.5
| 3778 | 13.78 | 19.18 | 3724.22 | 444.28 | 219.35
| 3872 | 13.52 | 14.73 | 3815.57 | 465.48 | 225.82
| 3967 | 13.59 | 17.35 | 3907.92 | 486.87 | 231.97
| 4062 | 13.35 | 24.12 | 4000.31 | 507.54 | 239.78
| 4156 | 13.45 | 27.2 | 4091.76 | 527.16 | 249.21
| 4251 | 13.43 | 27.03 | 4184.15 | 546.82 | 259.28
| 4346 | 13.53 | 24.99 | 4276.54 | 566.72 | 268.98
| 4440 | 13.49 | 19.95 | 4367.94 | 586.99 | 277.37
| 4534 | 13.49 | 19.34 | 4459.35 | 607.64 | 284.74
| 4629 | 13.48 | 22.75 | 4551.73 | 628.31 | 292.69
| 4724 | 13.6 | 22.77 | 4644.09 | 648.82 | 301.3
| 4819 | 13.76 | 21.93 | 4736.39 | 669.6 | 309.84
| 4915 | 13.4 | 22.41 | 4829.71 | 690.47 | 318.35
| 5010 | 13.52 | 21.43 | 4922.1 | 710.99 | 326.6
| 5105 | 13.19 | 21.82 | 5014.53 | 731.39 | 334.69
| 5199 | 13.3 | 23.4 | 5106.03 | 751.26 | 342.97
| 5295 | 13.41 | 23.56 | 5199.44 | 771.6 | 351.8
| 5389 | 13.23 | 23.92 | 5290.91 | 791.43 | 360.52
| 5484 | 13.18 | 24.63 | 5383.39 | 811.21 | 369.44
| 5578 | 13.26 | 26.06 | 5474.9 | 830.64 | 378.64
| 5673 | 13.09 | 30.42 | 5567.41 | 849.7 | 388.88
| 5772 | 13.46 | 28.62 | 5663.76 | 869.48 | 400.07
| 5866 | 13.42 | 26.95 | 5755.19 | 888.81 | 410.26
| 5960 | 13.57 | 28.12 | 5846.59 | 908.26 | 420.4
| 6055 | 13.45 | 29.42 | 5938.96 | 927.71 | 431.08
| 6150 | 13.26 | 29.01 | 6031.39 | 946.86 | 441.79
| 6244 | 13.28 | 28.58 | 6122.88 | 965.77 | 452.18
| 6339 | 12.44 | 12.74 | 6215.53 | 985.34 | 459.66
| 6433 | 12.43 | 330.69 | 6307.51 | 1004.08 | 456.94
| 6528 | 16.7 | 317.66 | 6399.46 | 1023.09 | 442.73
| 6623 | 21.9 | 295.21 | 6489.21 | 1040.77 | 417.45
| 6717 | 28.76 | 289.93 | 6574.13 | 1055.96 | 380.28
| 6812 | 35.9 | 288.62 | 6654.36 | 1072.67 | 332.34
| 6907 | 43.36 | 284.83 | 6727.48 | 1089.93 | 274.33
| 7002 | 50.02 | 281.96 | 6792.62 | 1105.84 | 207.11
| 7096 | 60.15 | 274.1 | 6846.4 | 1116.26 | 130.94
| 7191 | 64.97 | 271.94 | 6890.17 | 1120.66 | 46.78
| 7286 | 72.74 | 271.91 | 6924.42 | 1123.64 | -41.71
| 7381 | 79.79 | 271.25 | 6946.96 | 1126.17 | -133.9
| 7476 | 87.01 | 271.29 | 6957.87 | 1128.26 | -228.19
| 7570 | 90.46 | 270.06 | 6959.95 | 1129.37 | -322.14
| 7665 | 90.52 | 268.52 | 6959.13 | 1128.19 | -417.13
| 7760 | 90.52 | 266.91 | 6958.27 | 1124.4 | -512.04
| 7855 | 90.37 | 265.65 | 6957.53 | 1118.24 | -606.84
| 7949 | 90.4 | 264.56 | 6956.9 | 1110.22 | -700.49
| 8043 | 90.49 | 265.82 | 6956.17 | 1102.34 | -794.16
| 8138 | 90.55 | 266.9 | 6955.31 | 1096.31 | -888.96
| 8233 | 90.59 | 268.58 | 6954.36 | 1092.56 | -983.88
| 8328 | 90.25 | 269.39 | 6953.67 | 1090.88 | -1078.86
| 8422 | 90.4 | 269.83 | 6953.13 | 1090.24 | -1172.86
| 8517 | 90.31 | 269.77 | 6952.55 | 1089.91 | -1267.85
| 8612 | 90.34 | 272.15 | 6952.01 | 1091.5 | -1362.83
| 8706 | 90.28 | 271.37 | 6951.5 | 1094.39 | -1456.78
| 8801 | 90.43 | 270.23 | 6950.91 | 1095.71 | -1551.77
| 8896 | 90.22 | 269.08 | 6950.37 | 1095.14 | -1646.77
| 8990 | 90.28 | 268.89 | 6949.96 | 1093.48 | -1740.75
| 9084 | 90.37 | 268.22 | 6949.43 | 1091.11 | -1834.72
| 9179 | 90.49 | 267.54 | 6948.71 | 1087.59 | -1929.65
| 9274 | 90.22 | 266.99 | 6948.13 | 1083.06 | -2024.54
| 9368 | 90.37 | 266.94 | 6947.64 | 1078.08 | -2118.41
| 9463 | 90.09 | 267.48 | 6947.26 | 1073.46 | -2213.29
| 9558 | 90.74 | 266.48 | 6946.57 | 1068.45 | -2308.16
| 9653 | 90.4 | 268.32 | 6945.63 | 1064.14 | -2403.05
| 9748 | 90.77 | 269.27 | 6944.66 | 1062.15 | -2498.02
| 9841 | 90.31 | 269.2 | 6943.78 | 1060.9 | -2591.01
| 9936 | 91.02 | 270.08 | 6942.68 | 1060.31 | -2686
| 10031 | 91.05 | 272.3 | 6940.96 | 1062.28 | -2780.96
| 10126 | 90.83 | 273.85 | 6939.4 | 1067.38 | -2875.81
| 10221 | 90.71 | 273.8 | 6938.13 | 1073.71 | -2970.59
| 10316 | 90.83 | 272.66 | 6936.85 | 1079.06 | -3065.43
| 10411 | 90.12 | 271 | 6936.06 | 1082.1 | -3160.37
| 10505 | 89.69 | 267.58 | 6936.22 | 1080.93 | -3254.35
| 10600 | 89.78 | 266.43 | 6936.66 | 1075.97 | -3349.22
| 10695 | 90.09 | 267.64 | 6936.77 | 1071.06 | -3444.09
| 10790 | 89.63 | 267.35 | 6937 | 1066.9 | -3539
| 10884 | 90.18 | 266.58 | 6937.15 | 1061.93 | -3632.86
| 10979 | 90.52 | 265.2 | 6936.57 | 1055.12 | -3727.61
| 11074 | 90.37 | 264.68 | 6935.84 | 1046.74 | -3822.24
| 11169 | 90.25 | 265.36 | 6935.32 | 1038.49 | -3916.88
| 11264 | 89.88 | 266.75 | 6935.21 | 1031.96 | -4011.65
| 11358 | 89.94 | 267.04 | 6935.36 | 1026.87 | -4105.51
| 11453 | 89.78 | 267.26 | 6935.59 | 1022.14 | -4200.4
| 11548 | 89.32 | 267.75 | 6936.34 | 1018.01 | -4295.3
| 11643 | 90.46 | 269.72 | 6936.52 | 1015.91 | -4390.27
| 11738 | 89.97 | 271.99 | 6936.17 | 1017.33 | -4485.26
| 11832 | 90.43 | 273.47 | 6935.84 | 1021.8 | -4579.15
| 11927 | 89.88 | 272.4 | 6935.58 | 1026.67 | -4674.02
| 12022 | 89.69 | 271.65 | 6935.94 | 1030.03 | -4768.96
| 12117 | 89.94 | 271.03 | 6936.24 | 1032.25 | -4863.93
| 12212 | 90.15 | 270.44 | 6936.17 | 1033.47 | -4958.92
| 12306 | 90.22 | 270.27 | 6935.87 | 1034.05 | -5052.92
| 12401 | 89.88 | 268.47 | 6935.78 | 1033 | -5147.91
| 12496 | 89.97 | 267.76 | 6935.91 | 1029.88 | -5242.86
| 12591 | 89.97 | 266.93 | 6935.96 | 1025.48 | -5337.76
| 12686 | 90.31 | 266.27 | 6935.72 | 1019.84 | -5432.59
| 12780 | 90 | 267.26 | 6935.47 | 1014.54 | -5526.44
| 12875 | 90.03 | 267.72 | 6935.45 | 1010.38 | -5621.34
| 12970 | 90.15 | 266.83 | 6935.3 | 1005.86 | -5716.24
| 13065 | 90.18 | 264.71 | 6935.02 | 998.86 | -5810.97
| 13160 | 90.22 | 264.05 | 6934.69 | 989.55 | -5905.51
| 13254 | 89.63 | 266.05 | 6934.81 | 981.44 | -5999.16
| 13349 | 89.72 | 265.14 | 6935.35 | 974.15 | -6093.87
| 13443 | 89.82 | 266.17 | 6935.73 | 967.02 | -6187.6
| 13538 | 89.57 | 268.81 | 6936.24 | 962.86 | -6282.5
| 13633 | 89.57 | 270.72 | 6936.95 | 962.47 | -6377.49
| 13728 | 90.37 | 270.94 | 6937 | 963.85 | -6472.48
| 13823 | 90.03 | 270.85 | 6936.67 | 965.33 | -6567.47
| 13918 | 89.91 | 270.96 | 6936.72 | 966.83 | -6662.46
| 14013 | 89.57 | 270.41 | 6937.15 | 967.97 | -6757.45
| 14108 | 89.69 | 271.01 | 6937.76 | 969.15 | -6852.44
| 14202 | 90.65 | 270.72 | 6937.48 | 970.57 | -6946.43
| 14297 | 90.8 | 269.4 | 6936.28 | 970.67 | -7041.42
| 14392 | 90.49 | 268.91 | 6935.21 | 969.27 | -7136.4
| 14487 | 89.75 | 268.35 | 6935.01 | 966.99 | -7231.37
| 14581 | 90.12 | 268.03 | 6935.12 | 964.03 | -7325.33
| 14676 | 90.25 | 266.56 | 6934.81 | 959.54 | -7420.22
| 14771 | 90.28 | 267.51 | 6934.37 | 954.63 | -7515.09
| 14866 | 90.22 | 267.28 | 6933.96 | 950.31 | -7609.99
| 14960 | 89.88 | 267.37 | 6933.88 | 945.92 | -7703.89
| 15055 | 89.85 | 265.99 | 6934.1 | 940.42 | -7798.72
| 15150 | 90.25 | 265.58 | 6934.02 | 933.44 | -7893.47
| 15244 | 90 | 266.78 | 6933.81 | 927.18 | -7987.26
| 15339 | 90.95 | 268.72 | 6933.02 | 923.45 | -8082.17
| 15434 | 90.65 | 268.32 | 6931.7 | 920.99 | -8177.13
| 15529 | 90.65 | 269.13 | 6930.62 | 918.88 | -8272.1
| 15623 | 90.74 | 269.11 | 6929.48 | 917.44 | -8366.08
| 15718 | 90.62 | 268.16 | 6928.35 | 915.17 | -8461.05
| 15813 | 90.89 | 267.69 | 6927.1 | 911.73 | -8555.98
| 15907 | 90.65 | 267.27 | 6925.84 | 907.6 | -8649.88
| 16002 | 90.15 | 265.03 | 6925.17 | 901.22 | -8744.66
| 16097 | 90.25 | 264.19 | 6924.84 | 892.3 | -8839.23
| 16192 | 90.55 | 264.84 | 6924.18 | 883.22 | -8933.8
| 16287 | 90.74 | 262.64 | 6923.11 | 872.86 | -9028.22
| 16381 | 90.28 | 263.4 | 6922.27 | 861.44 | -9121.52
| 16476 | 90.28 | 264.45 | 6921.81 | 851.39 | -9215.98
| 16571 | 90.46 | 265.68 | 6921.2 | 843.21 | -9310.62
| 16666 | 90.52 | 265.77 | 6920.38 | 836.13 | -9405.36
| 16761 | 90 | 264.93 | 6919.95 | 828.43 | -9500.04
| 16856 | 90.22 | 265.52 | 6919.77 | 820.52 | -9594.71
| 16951 | 90.34 | 265.64 | 6919.3 | 813.2 | -9689.43
| 17045 | 90.4 | 266.28 | 6918.7 | 806.58 | -9783.19
| 17140 | 90.59 | 267.21 | 6917.88 | 801.19 | -9878.03
| 17235 | 90.62 | 268.24 | 6916.87 | 797.41 | -9972.95
| 17330 | 90.55 | 269.23 | 6915.9 | 795.32 | -10067.92
| 17425 | 90.22 | 270.18 | 6915.27 | 794.83 | -10162.92
| 17520 | 90.28 | 270.23 | 6914.85 | 795.17 | -10257.92
| 17614 | 90.65 | 270.55 | 6914.09 | 795.81 | -10351.91
| 17709 | 90.22 | 269.44 | 6913.37 | 795.8 | -10446.91
| 17715 | 89.97 | 269.49 | 6913.36 | 795.74 | -10452.91
| 17739 | 89.97 | 269.49 | 6913.37 | 795.53 | -10476.91

## Lookup (hidden)
North Reference | RetunValue | Grid Type | ReturnValue | Deviation Indicator | ReturnValue
| 2 |  | 0 |  | 2
True |  | SPCS-Colorado Central-NAD27 |  | Directional
Grid |  | SPCS-Colorado Central-NAD83 |  | High Angle
|  | SPCS-Colorado North-NAD27 |  | Horizontal
SPCS-Colorado North-NAD83
SPCS-Colorado South-NAD27
SPCS-Colorado South-NAD83
UTM-Zone 12 NAD27
UTM-Zone 12 NAD83
UTM-Zone 13 NAD27
UTM-Zone 13 NAD83