## Data
Header Information | measured depth (ft) | inclination (°) | azimuth (°) | true vertical depth (ft) | northing +N/-S (ft) | easting +E/-W (ft)
Operator Name | 0 | 0 | 0 | 0 | 0 | 0
Bayswater | 209 | 1.9 | 117 | 208.96 | -1.57 | 3.09
Operator Number | 304 | 0.7 | 130.4 | 303.94 | -2.66 | 4.93
10261 | 399 | 0.8 | 125.3 | 398.93 | -3.42 | 5.92
Well Name and Number | 493 | 1.1 | 68 | 492.92 | -3.46 | 7.29
Ward S-20-19HN | 588 | 2.1 | 57.3 | 587.88 | -2.18 | 9.6
API Number (if available) | 683 | 1.5 | 21.3 | 682.83 | -0.08 | 11.51
05-123-43660 | 715 | 2 | 5.8 | 714.82 | 0.86 | 11.72
Location: QQ SEC TWP RGE | 809 | 2 | 7.2 | 808.76 | 4.12 | 12.09
Sec.20-T6N-R66W | 904 | 1.8 | 358.2 | 903.71 | 7.26 | 12.26
Citing Type: Planned or Actual | 999 | 0.4 | 350.2 | 998.69 | 9.08 | 12.15
Actual | 1094 | 0.8 | 309 | 1093.68 | 9.82 | 11.58
Deviation Indicator | 1189 | 0.4 | 301.1 | 1188.68 | 10.41 | 10.78
Horizontal | 1283 | 0.6 | 297.1 | 1282.68 | 10.8 | 10.06
North Reference | 1378 | 1 | 343.3 | 1377.67 | 11.82 | 9.38
True | 1473 | 1.9 | 23 | 1472.64 | 14.07 | 9.76
Grid Type | 1495 | 1.8 | 28.3 | 1494.63 | 14.71 | 10.06
#VALUE! | 1573 | 1.6 | 37.9 | 1572.59 | 16.64 | 11.31
| 1668 | 1.6 | 29.8 | 1667.56 | 18.84 | 12.79
| 1762 | 3.5 | 46.4 | 1761.46 | 21.96 | 15.52
| 1857 | 5.3 | 39.2 | 1856.18 | 27.36 | 20.39
| 1951 | 6.2 | 37 | 1949.7 | 34.78 | 26.19
| 2046 | 8.1 | 29.3 | 2043.96 | 44.71 | 32.55
| 2140 | 9.7 | 28.4 | 2136.83 | 57.45 | 39.56
| 2234 | 10.6 | 26.5 | 2229.35 | 72.16 | 47.19
| 2329 | 12.2 | 24.4 | 2322.48 | 89.12 | 55.23
| 2423 | 14.1 | 25.6 | 2414.01 | 108.49 | 64.28
| 2518 | 13.4 | 24.7 | 2506.29 | 128.93 | 73.88
| 2613 | 13.2 | 23.2 | 2598.74 | 148.9 | 82.76
| 2708 | 13.1 | 22.1 | 2691.25 | 168.85 | 91.08
| 2802 | 13.1 | 27.7 | 2782.8 | 188.15 | 100.04
| 2897 | 12.3 | 25.4 | 2875.48 | 206.82 | 109.38
| 2991 | 14.1 | 31.1 | 2967 | 225.67 | 119.59
| 3085 | 13.4 | 30.4 | 3058.3 | 244.87 | 131.02
| 3180 | 12.5 | 26.8 | 3150.89 | 263.54 | 141.23
| 3275 | 12.4 | 30.2 | 3243.65 | 281.54 | 150.99
| 3369 | 13.9 | 32.3 | 3335.19 | 299.8 | 162.1
| 3463 | 12.7 | 30.4 | 3426.66 | 318.26 | 173.37
| 3557 | 14.5 | 28.6 | 3518.03 | 337.51 | 184.23
| 3652 | 13.8 | 28.1 | 3610.14 | 357.94 | 195.26
| 3747 | 13.7 | 27 | 3702.42 | 377.96 | 205.7
| 3841 | 14.5 | 29.7 | 3793.59 | 398.1 | 216.59
| 3936 | 14.5 | 26.8 | 3885.56 | 419.05 | 227.84
| 4031 | 13.8 | 28.3 | 3977.68 | 439.64 | 238.58
| 4126 | 13.7 | 30.9 | 4069.96 | 459.27 | 249.73
| 4220 | 13.1 | 29.3 | 4161.4 | 478.11 | 260.66
| 4315 | 12.1 | 27.9 | 4254.11 | 496.3 | 270.58
| 4409 | 13.8 | 30.7 | 4345.72 | 514.65 | 280.92
| 4503 | 13.3 | 28.3 | 4437.1 | 533.81 | 291.77
| 4598 | 13.5 | 33.7 | 4529.52 | 552.66 | 303.1
| 4694 | 12.8 | 31.6 | 4623 | 571.04 | 314.89
| 4789 | 14.2 | 33.7 | 4715.38 | 589.69 | 326.87
| 4884 | 13.2 | 32.5 | 4807.67 | 608.54 | 339.16
| 4979 | 14.9 | 31.9 | 4899.83 | 628.05 | 351.45
| 5074 | 13.7 | 29 | 4991.88 | 648.26 | 363.36
| 5169 | 12 | 25.8 | 5084.5 | 667 | 373.11
| 5264 | 13.9 | 30.4 | 5177.08 | 685.73 | 383.18
| 5358 | 14.9 | 27.2 | 5268.13 | 706.22 | 394.42
| 5452 | 12.8 | 21.4 | 5359.4 | 726.67 | 403.75
| 5547 | 13 | 23.5 | 5452 | 746.26 | 411.85
| 5646 | 11.3 | 17.5 | 5548.78 | 765.73 | 419.2
| 5741 | 10.9 | 28.8 | 5642.02 | 782.48 | 426.33
| 5834 | 9.8 | 25.8 | 5733.5 | 797.31 | 434.01
| 5960 | 8 | 22.3 | 5857.98 | 815.08 | 442.01
| 6055 | 6.9 | 30.9 | 5952.18 | 826.09 | 447.45
| 6149 | 4.7 | 51.1 | 6045.7 | 833.36 | 453.34
| 6243 | 3.1 | 78.2 | 6139.49 | 836.29 | 458.83
| 6338 | 1.1 | 223.5 | 6234.45 | 836.16 | 460.72
| 6433 | 6 | 272.4 | 6329.25 | 835.7 | 455.13
| 6527 | 12.4 | 268.4 | 6421.99 | 835.63 | 440.11
| 6622 | 18.7 | 268.2 | 6513.47 | 834.86 | 414.67
| 6717 | 24.5 | 271 | 6601.76 | 834.73 | 379.72
| 6812 | 28.2 | 268 | 6686.88 | 834.29 | 337.58
| 6906 | 32.3 | 271 | 6768.07 | 833.95 | 290.25
| 7001 | 44.6 | 268.2 | 6842.33 | 833.35 | 231.3
| 7096 | 54.1 | 268 | 6904.15 | 830.95 | 159.35
| 7191 | 61 | 267.7 | 6955.09 | 827.94 | 79.29
| 7286 | 71.7 | 266.3 | 6993.15 | 823.35 | -7.48
| 7380 | 80.1 | 267.7 | 7016.03 | 818.6 | -98.44
| 7475 | 87.5 | 267 | 7026.28 | 814.23 | -192.72
| 7570 | 92.2 | 268.5 | 7026.53 | 810.5 | -287.62
| 7665 | 90.2 | 268.2 | 7024.54 | 807.77 | -382.55
| 7760 | 89.5 | 267.5 | 7024.79 | 804.2 | -477.48
| 7854 | 90 | 268.9 | 7025.2 | 801.25 | -571.43
| 7948 | 89.6 | 267.7 | 7025.53 | 798.46 | -665.39
| 8043 | 90.7 | 268.9 | 7025.28 | 795.65 | -760.34
| 8138 | 89.9 | 268.2 | 7024.78 | 793.24 | -855.31
| 8233 | 89.3 | 268.2 | 7025.44 | 790.26 | -950.26
| 8327 | 91.5 | 267.8 | 7024.79 | 786.98 | -1044.2
| 8422 | 90.8 | 267.3 | 7022.88 | 782.92 | -1139.09
| 8517 | 90.6 | 267.7 | 7021.72 | 778.77 | -1233.99
| 8611 | 89.5 | 267 | 7021.64 | 774.43 | -1327.89
| 8706 | 89.2 | 266.6 | 7022.72 | 769.12 | -1422.73
| 8801 | 90.1 | 268.5 | 7023.3 | 765.06 | -1517.64
| 8895 | 90 | 268.4 | 7023.21 | 762.52 | -1611.61
| 8990 | 89.6 | 267.8 | 7023.55 | 759.37 | -1706.55
| 9085 | 91.5 | 269.1 | 7022.63 | 756.8 | -1801.51
| 9180 | 90.9 | 268.9 | 7020.64 | 755.14 | -1896.47
| 9274 | 90.5 | 268.9 | 7019.5 | 753.34 | -1990.45
| 9369 | 90.1 | 268.4 | 7019 | 751.1 | -2085.42
| 9464 | 90 | 267.1 | 7018.92 | 747.37 | -2180.34
| 9559 | 90 | 267.1 | 7018.92 | 742.57 | -2275.22
| 9654 | 89 | 266.6 | 7019.74 | 737.35 | -2370.07
| 9747 | 90.5 | 268.2 | 7020.15 | 733.13 | -2462.97
| 9842 | 90 | 267.7 | 7019.74 | 729.73 | -2557.91
| 9937 | 90.8 | 268.4 | 7019.07 | 726.5 | -2652.85
| 10032 | 90.2 | 267.8 | 7018.24 | 723.35 | -2747.79
| 10127 | 90.9 | 268.7 | 7017.33 | 720.45 | -2842.74
| 10222 | 90.3 | 267.5 | 7016.34 | 717.3 | -2937.68
| 10317 | 90.7 | 267.1 | 7015.51 | 712.82 | -3032.57
| 10411 | 90.7 | 265.9 | 7014.36 | 707.08 | -3126.39
| 10506 | 90.5 | 267.8 | 7013.36 | 701.86 | -3221.24
| 10601 | 89.4 | 270 | 7013.45 | 700.04 | -3316.21
| 10696 | 89 | 270 | 7014.77 | 700.04 | -3411.2
| 10790 | 89.4 | 268.9 | 7016.09 | 699.14 | -3505.19
| 10885 | 88.9 | 268.4 | 7017.5 | 696.9 | -3600.15
| 10980 | 91.9 | 269.4 | 7016.83 | 695.08 | -3695.12
| 11075 | 91.7 | 269.1 | 7013.85 | 693.83 | -3790.06
| 11170 | 91.1 | 268.2 | 7011.53 | 691.6 | -3885.01
| 11264 | 90.6 | 268 | 7010.13 | 688.48 | -3978.94
| 11359 | 89.9 | 267.8 | 7009.72 | 685 | -4073.88
| 11454 | 89 | 270 | 7010.63 | 683.18 | -4168.85
| 11549 | 90 | 271.9 | 7011.46 | 684.75 | -4263.83
| 11644 | 90.1 | 270.8 | 7011.38 | 686.99 | -4358.8
| 11738 | 90.1 | 270.3 | 7011.21 | 687.89 | -4452.8
| 11833 | 89.6 | 270.1 | 7011.46 | 688.22 | -4547.79
| 11928 | 90 | 270.7 | 7011.79 | 688.89 | -4642.79
| 12023 | 89.6 | 270.3 | 7012.12 | 689.71 | -4737.79
| 12117 | 89.1 | 269.6 | 7013.19 | 689.63 | -4831.78
| 12212 | 90.9 | 270.5 | 7013.19 | 689.72 | -4926.77
| 12307 | 90.8 | 269.6 | 7011.78 | 689.8 | -5021.76
| 12402 | 90.7 | 268.9 | 7010.54 | 688.56 | -5116.75
| 12497 | 91.5 | 270 | 7008.71 | 687.64 | -5211.72
| 12592 | 91.5 | 269.6 | 7006.23 | 687.31 | -5306.69
| 12686 | 91.1 | 269.4 | 7004.09 | 686.49 | -5400.66
| 12781 | 91.1 | 269.1 | 7002.27 | 685.25 | -5495.63
| 12876 | 90.8 | 268.4 | 7000.7 | 683.18 | -5590.6
| 12971 | 90.5 | 268 | 6999.62 | 680.19 | -5685.54
| 13066 | 90.4 | 267.3 | 6998.87 | 676.3 | -5780.46
| 13160 | 89.9 | 270 | 6998.63 | 674.08 | -5874.43
| 13255 | 89.8 | 269.6 | 6998.87 | 673.75 | -5969.42
| 13349 | 89.4 | 268.9 | 6999.53 | 672.52 | -6063.41
| 13444 | 89 | 268.2 | 7000.86 | 670.12 | -6158.37
| 13539 | 90.1 | 268.2 | 7001.6 | 667.13 | -6253.32
| 13634 | 90 | 267.5 | 7001.52 | 663.57 | -6348.25
| 13729 | 89.6 | 266.8 | 7001.85 | 658.85 | -6443.14
| 13824 | 89.4 | 265.9 | 7002.68 | 652.8 | -6537.94
| 13919 | 89.9 | 268.2 | 7003.26 | 647.91 | -6632.8
| 14014 | 90.7 | 270.1 | 7002.76 | 646.5 | -6727.79
| 14108 | 90.7 | 269.1 | 7001.62 | 645.84 | -6821.78
| 14203 | 90.4 | 268.5 | 7000.7 | 643.85 | -6916.75
| 14298 | 90.8 | 269.8 | 6999.71 | 642.45 | -7011.73
| 14393 | 90.5 | 269.4 | 6998.63 | 641.78 | -7106.72
| 14487 | 90 | 269.4 | 6998.22 | 640.8 | -7200.72
| 14582 | 89.9 | 269.1 | 6998.3 | 639.55 | -7295.71
| 14677 | 90.2 | 267.7 | 6998.22 | 636.9 | -7390.67
| 14772 | 90.3 | 267.5 | 6997.81 | 632.92 | -7485.59
| 14866 | 89.9 | 268.9 | 6997.64 | 629.97 | -7579.54
| 14961 | 89.5 | 268.4 | 6998.14 | 627.73 | -7674.51
| 15056 | 89.5 | 267.5 | 6998.97 | 624.34 | -7769.44
| 15150 | 90 | 266.8 | 6999.38 | 619.66 | -7863.32
| 15245 | 90.7 | 266.1 | 6998.8 | 613.78 | -7958.14
| 15340 | 91 | 265.6 | 6997.39 | 606.91 | -8052.88
| 15434 | 91.5 | 265.2 | 6995.34 | 599.37 | -8146.55
| 15529 | 90.4 | 266.4 | 6993.76 | 592.41 | -8241.28
| 15624 | 90.7 | 266.1 | 6992.85 | 586.2 | -8336.07
| 15719 | 90 | 268 | 6992.27 | 581.31 | -8430.94
| 15813 | 90 | 267.3 | 6992.27 | 577.46 | -8524.86
| 15908 | 89.8 | 267 | 6992.44 | 572.73 | -8619.74
| 16004 | 89.9 | 265.6 | 6992.69 | 566.54 | -8715.54
| 16099 | 89.6 | 264.2 | 6993.1 | 558.09 | -8810.16
| 16193 | 90.2 | 266.6 | 6993.27 | 550.55 | -8903.85
| 16288 | 89.9 | 268.5 | 6993.18 | 546.49 | -8998.76
| 16383 | 89.7 | 267.7 | 6993.52 | 543.34 | -9093.71
| 16478 | 89.9 | 266.8 | 6993.85 | 538.79 | -9188.6
| 16573 | 90 | 266.1 | 6993.93 | 532.9 | -9283.41
| 16668 | 90 | 268.2 | 6993.93 | 528.18 | -9378.29
| 16762 | 89.7 | 268 | 6994.18 | 525.06 | -9472.24
| 16857 | 90 | 266.8 | 6994.42 | 520.75 | -9567.14
| 16952 | 89.5 | 265.9 | 6994.84 | 514.71 | -9661.94
| 17047 | 90.1 | 267.7 | 6995.17 | 509.4 | -9756.79
| 17142 | 89.8 | 267.5 | 6995.25 | 505.43 | -9851.71
| 17236 | 89.8 | 266.4 | 6995.58 | 500.42 | -9945.57
| 17331 | 91.4 | 268.2 | 6994.59 | 495.95 | -10040.45
| 17426 | 91.5 | 267 | 6992.18 | 491.97 | -10135.34
| 17521 | 91.5 | 266.1 | 6989.7 | 486.26 | -10230.13
| 17616 | 90.7 | 265.4 | 6987.87 | 479.22 | -10324.85
| 17711 | 90.6 | 265.2 | 6986.79 | 471.44 | -10419.53
| 17735 | 90.5 | 265 | 6986.56 | 469.39 | -10443.44
| 17787 | 90.5 | 265 | 6986.11 | 464.85 | -10495.24

## Lookup (hidden)
North Reference | RetunValue | Grid Type | ReturnValue | Deviation Indicator | ReturnValue
| 2 |  | 0 |  | 4
True |  | SPCS-Colorado Central-NAD27 |  | Directional
Grid |  | SPCS-Colorado Central-NAD83 |  | High Angle
|  | SPCS-Colorado North-NAD27 |  | Horizontal
SPCS-Colorado North-NAD83
SPCS-Colorado South-NAD27
SPCS-Colorado South-NAD83
UTM-Zone 12 NAD27
UTM-Zone 12 NAD83
UTM-Zone 13 NAD27
UTM-Zone 13 NAD83