## Data
Header Information | measured depth (ft) | inclination (°) | azimuth (°) | true vertical depth (ft) | northing +N/-S (ft) | easting +E/-W (ft)
Operator Name | 0 | 0 | 0 | 0 | 0 | 0
Bayswater | 146 | 1.5 | 284.4 | 145.98 | 0.48 | -1.85
Operator Number | 241 | 1 | 264.4 | 240.96 | 0.7 | -3.88
10261 | 336 | 0.1 | 128.7 | 335.96 | 0.57 | -4.64
Well Name and Number | 430 | 0.3 | 127.4 | 429.96 | 0.37 | -4.38
Ward U-20-19HN | 525 | 0.4 | 99.5 | 524.95 | 0.16 | -3.86
API Number (if available) | 620 | 1.1 | 112.5 | 619.95 | -0.24 | -2.69
05-123-43653 | 715 | 2 | 112.8 | 714.91 | -1.23 | -0.32
Location: QQ SEC TWP RGE | 809 | 0.4 | 132.4 | 808.89 | -2.09 | 1.44
Sec.20-T6N-R66W | 904 | 0.6 | 128.1 | 903.88 | -2.62 | 2.07
Citing Type: Planned or Actual | 999 | 0.4 | 141.8 | 998.88 | -3.19 | 2.67
Actual | 1094 | 0.5 | 185.6 | 1093.88 | -3.86 | 2.84
Deviation Indicator | 1189 | 1 | 201.3 | 1188.87 | -5.04 | 2.49
Horizontal | 1283 | 1.2 | 212.7 | 1282.85 | -6.64 | 1.66
North Reference | 1378 | 0.3 | 90.5 | 1377.84 | -7.48 | 1.38
True | 1473 | 0.3 | 44.8 | 1472.84 | -7.3 | 1.8
Grid Type | 1495 | 0.4 | 35.9 | 1494.84 | -7.2 | 1.89
#VALUE! | 1573 | 0.9 | 8.7 | 1572.84 | -6.37 | 2.14
| 1668 | 1.1 | 12.1 | 1667.82 | -4.74 | 2.44
| 1762 | 1.6 | 43.2 | 1761.8 | -2.9 | 3.53
| 1857 | 1.7 | 30.2 | 1856.76 | -0.72 | 5.15
| 1952 | 3.7 | 48.5 | 1951.65 | 2.53 | 8.15
| 2046 | 4.1 | 45.1 | 2045.43 | 6.91 | 12.8
| 2140 | 5.1 | 52.3 | 2139.13 | 11.84 | 18.49
| 2235 | 6 | 50.6 | 2233.68 | 17.57 | 25.67
| 2329 | 7.5 | 48.1 | 2327.03 | 24.79 | 34.03
| 2424 | 9.5 | 53 | 2420.98 | 33.65 | 44.91
| 2518 | 10.7 | 55.9 | 2513.52 | 43.21 | 58.33
| 2614 | 11 | 54.1 | 2607.81 | 53.58 | 73.13
| 2708 | 11.7 | 48.5 | 2699.97 | 65.15 | 87.53
| 2802 | 10.6 | 47.9 | 2792.2 | 77.26 | 101.08
| 2897 | 10.4 | 45.7 | 2885.61 | 89.11 | 113.7
| 2991 | 10.3 | 44.6 | 2978.08 | 101.02 | 125.68
| 3086 | 9.8 | 43.7 | 3071.62 | 112.91 | 137.23
| 3180 | 9.1 | 40.2 | 3164.34 | 124.37 | 147.55
| 3275 | 8.9 | 42.8 | 3258.17 | 135.5 | 157.39
| 3369 | 10.5 | 45.7 | 3350.83 | 146.82 | 168.46
| 3464 | 10 | 43.9 | 3444.31 | 158.81 | 180.38
| 3558 | 9.4 | 42 | 3536.97 | 170.4 | 191.18
| 3652 | 11.7 | 39.7 | 3629.37 | 183.44 | 202.4
| 3747 | 12 | 37 | 3722.35 | 198.73 | 214.5
| 3842 | 12.2 | 35.6 | 3815.24 | 214.78 | 226.28
| 3936 | 11.9 | 43.4 | 3907.17 | 229.9 | 238.73
| 4031 | 11.2 | 43 | 4000.25 | 243.77 | 251.75
| 4126 | 10.6 | 42.3 | 4093.53 | 256.98 | 263.92
| 4220 | 10.5 | 42 | 4185.95 | 269.74 | 275.47
| 4315 | 10.3 | 41.8 | 4279.38 | 282.5 | 286.92
| 4409 | 10.1 | 41.1 | 4371.9 | 294.98 | 297.94
| 4504 | 9.5 | 39.7 | 4465.51 | 307.28 | 308.43
| 4599 | 8.6 | 38.6 | 4559.33 | 318.87 | 317.87
| 4694 | 9.7 | 47.6 | 4653.12 | 329.82 | 328.21
| 4789 | 9.2 | 44.3 | 4746.83 | 340.65 | 339.42
| 4884 | 10.2 | 46.4 | 4840.48 | 351.89 | 350.82
| 4979 | 9.8 | 45.7 | 4934.03 | 363.33 | 362.7
| 5074 | 9.1 | 44.1 | 5027.74 | 374.37 | 373.71
| 5169 | 10.1 | 42 | 5121.41 | 385.96 | 384.51
| 5264 | 9.2 | 38.6 | 5215.07 | 398.09 | 394.83
| 5358 | 10.1 | 43.4 | 5307.74 | 409.95 | 405.18
| 5453 | 9.1 | 40.7 | 5401.41 | 421.7 | 415.8
| 5547 | 8.3 | 39 | 5494.32 | 432.6 | 424.92
| 5646 | 7.4 | 35.5 | 5592.4 | 443.35 | 433.12
| 5741 | 6.5 | 33.4 | 5686.7 | 452.82 | 439.63
| 5835 | 5.6 | 41.1 | 5780.17 | 460.72 | 445.57
| 5929 | 4.9 | 52.5 | 5873.78 | 466.62 | 451.77
| 6054 | 2.2 | 36 | 5998.53 | 471.81 | 457.42
| 6147 | 0.4 | 266.8 | 6091.51 | 473.23 | 458.15
| 6242 | 0.4 | 310.4 | 6186.51 | 473.43 | 457.56
| 6337 | 6.2 | 274.3 | 6281.31 | 474.03 | 452.19
| 6432 | 14.3 | 277.9 | 6374.72 | 476.03 | 435.42
| 6526 | 19.5 | 266.3 | 6464.66 | 476.62 | 408.24
| 6621 | 25.4 | 270.8 | 6552.42 | 475.88 | 372.01
| 6716 | 32.6 | 270 | 6635.46 | 476.16 | 325.99
| 6810 | 40.1 | 266.1 | 6711.12 | 474.1 | 270.38
| 6905 | 46.8 | 268 | 6780.05 | 470.81 | 205.17
| 7000 | 55.7 | 271.4 | 6839.47 | 470.55 | 131.17
| 7095 | 64.4 | 271.2 | 6886.85 | 472.41 | 48.96
| 7190 | 72.1 | 267.7 | 6922.04 | 471.5 | -39.19
| 7284 | 78.3 | 266.3 | 6946.04 | 466.73 | -129.9
| 7379 | 85.6 | 265.2 | 6959.33 | 459.75 | -223.64
| 7474 | 90.1 | 267.5 | 6962.9 | 453.71 | -318.35
| 7569 | 89.7 | 267.1 | 6963.06 | 449.24 | -413.24
| 7663 | 90.3 | 268.2 | 6963.06 | 445.38 | -507.16
| 7758 | 90.2 | 267.8 | 6962.65 | 442.07 | -602.1
| 7853 | 90.5 | 268.5 | 6962.07 | 439 | -697.05
| 7947 | 90.6 | 268 | 6961.16 | 436.13 | -791
| 8042 | 90.5 | 267.5 | 6960.25 | 432.4 | -885.92
| 8136 | 90.3 | 267.3 | 6959.6 | 428.14 | -979.82
| 8231 | 90.1 | 269.3 | 6959.27 | 425.32 | -1074.78
| 8326 | 90.1 | 268.2 | 6959.1 | 423.25 | -1169.75
| 8421 | 90.6 | 269.4 | 6958.52 | 421.26 | -1264.73
| 8515 | 90.9 | 270 | 6957.29 | 420.77 | -1358.72
| 8610 | 90.7 | 269.8 | 6955.96 | 420.6 | -1453.71
| 8705 | 90.7 | 269.6 | 6954.8 | 420.1 | -1548.7
| 8799 | 90.4 | 270.3 | 6953.9 | 420.02 | -1642.69
| 8894 | 90 | 269.6 | 6953.57 | 419.94 | -1737.69
| 8989 | 90 | 269.4 | 6953.57 | 419.11 | -1832.69
| 9083 | 89.5 | 268.9 | 6953.98 | 417.71 | -1926.68
| 9178 | 89.2 | 269.1 | 6955.06 | 416.06 | -2021.66
| 9273 | 90.6 | 267.7 | 6955.22 | 413.4 | -2116.62
| 9368 | 90.4 | 266.3 | 6954.39 | 408.43 | -2211.48
| 9463 | 90.6 | 268.5 | 6953.56 | 404.12 | -2306.37
| 9557 | 90.2 | 267.8 | 6952.91 | 401.09 | -2400.32
| 9652 | 89.8 | 267.3 | 6952.91 | 397.03 | -2495.23
| 9746 | 90.3 | 268.9 | 6952.82 | 393.91 | -2589.18
| 9841 | 89.4 | 268.5 | 6953.07 | 391.76 | -2684.15
| 9936 | 90.7 | 268.7 | 6952.99 | 389.43 | -2779.12
| 10031 | 90.2 | 268.5 | 6952.24 | 387.11 | -2874.09
| 10126 | 89.9 | 268.2 | 6952.16 | 384.38 | -2969.05
| 10221 | 89.2 | 267.3 | 6952.91 | 380.65 | -3063.97
| 10315 | 90.2 | 269.4 | 6953.4 | 377.94 | -3157.93
| 10410 | 90 | 269.6 | 6953.23 | 377.11 | -3252.92
| 10505 | 90.5 | 269.3 | 6952.82 | 376.2 | -3347.92
| 10599 | 90.2 | 269.1 | 6952.25 | 374.89 | -3441.9
| 10694 | 92.8 | 269.4 | 6949.76 | 373.65 | -3536.86
| 10789 | 90.6 | 269.4 | 6946.94 | 372.65 | -3631.8
| 10884 | 90.3 | 269.1 | 6946.19 | 371.41 | -3726.79
| 10978 | 89.6 | 268.5 | 6946.28 | 369.44 | -3820.77
| 11073 | 90.7 | 268.5 | 6946.03 | 366.95 | -3915.74
| 11168 | 90.7 | 267.8 | 6944.87 | 363.89 | -4010.68
| 11263 | 90.7 | 267.8 | 6943.71 | 360.24 | -4105.6
| 11358 | 90.1 | 267.1 | 6943.04 | 356.01 | -4200.5
| 11453 | 90.8 | 268.9 | 6942.3 | 352.7 | -4295.44
| 11547 | 90.4 | 268 | 6941.31 | 350.16 | -4389.4
| 11642 | 90.7 | 270.8 | 6940.4 | 349.16 | -4484.38
| 11737 | 91 | 270.1 | 6938.99 | 349.91 | -4579.36
| 11832 | 90.7 | 268.5 | 6937.58 | 348.75 | -4674.34
| 11927 | 90.3 | 268 | 6936.75 | 345.84 | -4769.3
| 12021 | 90.1 | 270 | 6936.42 | 344.2 | -4863.28
| 12116 | 89.8 | 268.4 | 6936.51 | 342.88 | -4958.26
| 12211 | 89.8 | 268 | 6936.84 | 339.89 | -5053.22
| 12306 | 90.2 | 267.5 | 6936.84 | 336.16 | -5148.14
| 12401 | 89.9 | 269.6 | 6936.76 | 333.76 | -5243.11
| 12496 | 90.3 | 269.4 | 6936.59 | 332.93 | -5338.1
| 12590 | 90 | 268.9 | 6936.34 | 331.54 | -5432.09
| 12685 | 90.2 | 268.7 | 6936.18 | 329.55 | -5527.07
| 12780 | 90.4 | 268.5 | 6935.68 | 327.23 | -5622.04
| 12875 | 90.6 | 268.4 | 6934.85 | 324.66 | -5717
| 12969 | 90 | 268.5 | 6934.36 | 322.11 | -5810.97
| 13064 | 90 | 268 | 6934.36 | 319.21 | -5905.92
| 13159 | 90.7 | 267.8 | 6933.78 | 315.73 | -6000.85
| 13253 | 90.3 | 266.8 | 6932.96 | 311.3 | -6094.75
| 13348 | 90.6 | 266.8 | 6932.21 | 306 | -6189.59
| 13443 | 90.5 | 268.5 | 6931.3 | 302.11 | -6284.51
| 13538 | 89.7 | 267.5 | 6931.14 | 298.79 | -6379.45
| 13633 | 90.4 | 269.8 | 6931.05 | 296.55 | -6474.41
| 13728 | 90 | 268.9 | 6930.72 | 295.48 | -6569.41
| 13823 | 89.7 | 268 | 6930.97 | 292.91 | -6664.37
| 13917 | 89.1 | 267.5 | 6931.95 | 289.22 | -6758.29
| 14012 | 90.1 | 268.7 | 6932.62 | 286.07 | -6853.23
| 14107 | 90.3 | 268.9 | 6932.29 | 284.08 | -6948.21
| 14202 | 90.4 | 268.5 | 6931.71 | 281.92 | -7043.19
| 14296 | 90.7 | 267.7 | 6930.8 | 278.8 | -7137.13
| 14391 | 90.7 | 267 | 6929.64 | 274.41 | -7232.02
| 14486 | 89.9 | 268.9 | 6929.15 | 271.01 | -7326.95
| 14581 | 90.3 | 268.7 | 6928.98 | 269.03 | -7421.93
| 14675 | 90 | 267.5 | 6928.73 | 265.91 | -7515.88
| 14770 | 90.5 | 267.8 | 6928.32 | 262.01 | -7610.8
| 14865 | 90.7 | 267.1 | 6927.32 | 257.79 | -7705.7
| 14960 | 91.1 | 267 | 6925.83 | 252.9 | -7800.56
| 15054 | 90 | 268.2 | 6924.93 | 248.96 | -7894.47
| 15149 | 90.1 | 267.7 | 6924.85 | 245.56 | -7989.41
| 15244 | 90.3 | 267.3 | 6924.51 | 241.42 | -8084.32
| 15338 | 90.7 | 267.3 | 6923.69 | 236.99 | -8178.21
| 15433 | 91 | 266.8 | 6922.29 | 232.1 | -8273.07
| 15528 | 89.1 | 267.3 | 6922.2 | 227.22 | -8367.94
| 15623 | 89.9 | 267.8 | 6923.03 | 223.15 | -8462.85
| 15717 | 89.2 | 266.6 | 6923.77 | 218.56 | -8556.73
| 15809 | 88.8 | 267.3 | 6925.38 | 213.67 | -8648.59
| 15904 | 90.5 | 268.7 | 6925.96 | 210.35 | -8743.52
| 15999 | 89.8 | 269.1 | 6925.71 | 208.53 | -8838.5
| 16094 | 91.8 | 269.3 | 6924.38 | 207.2 | -8933.48
| 16189 | 92.9 | 267.3 | 6920.48 | 204.39 | -9028.35
| 16283 | 91.5 | 266.3 | 6916.88 | 199.15 | -9122.13
| 16378 | 90.3 | 265.9 | 6915.38 | 192.68 | -9216.9
| 16473 | 90.5 | 266.3 | 6914.72 | 186.22 | -9311.68
| 16568 | 90.7 | 268.2 | 6913.73 | 181.67 | -9406.56
| 16663 | 90.3 | 266.6 | 6912.9 | 177.36 | -9501.45
| 16757 | 90.1 | 267.1 | 6912.57 | 172.19 | -9595.31
| 16852 | 89.8 | 267.5 | 6912.65 | 167.72 | -9690.2
| 16947 | 91.8 | 266.1 | 6911.33 | 162.41 | -9785.04
| 17042 | 89.3 | 266.8 | 6910.41 | 156.53 | -9879.84
| 17137 | 90.7 | 265.4 | 6910.41 | 150.07 | -9974.62
| 17232 | 90.2 | 266.3 | 6909.67 | 143.2 | -10069.37
| 17326 | 89.7 | 266.1 | 6909.75 | 136.97 | -10163.16
| 17421 | 90 | 267.1 | 6910 | 131.33 | -10257.99
| 17516 | 89.7 | 266.3 | 6910.25 | 125.86 | -10352.83
| 17597 | 89.3 | 266.1 | 6910.95 | 120.5 | -10433.65
| 17652 | 89.3 | 266.1 | 6911.63 | 116.76 | -10488.52

## Lookup (hidden)
North Reference | RetunValue | Grid Type | ReturnValue | Deviation Indicator | ReturnValue
| 2 |  | 0 |  | 4
True |  | SPCS-Colorado Central-NAD27 |  | Directional
Grid |  | SPCS-Colorado Central-NAD83 |  | High Angle
|  | SPCS-Colorado North-NAD27 |  | Horizontal
SPCS-Colorado North-NAD83
SPCS-Colorado South-NAD27
SPCS-Colorado South-NAD83
UTM-Zone 12 NAD27
UTM-Zone 12 NAD83
UTM-Zone 13 NAD27
UTM-Zone 13 NAD83