## Data
Header Information | measured depth (ft) | inclination (°) | azimuth (°) | true vertical depth (ft) | northing +N/-S (ft) | easting +E/-W (ft)
Operator Name | 0 | 0 | 0 | 0 | 0 | 0
BISON OIL & GAS II, LLC | 100 | 0 | 0 | 100 | 0 | 0
Operator Number | 200 | 0 | 0 | 200 | 0 | 0
10661 | 300 | 0 | 0 | 300 | 0 | 0
Well Name and Number | 400 | 0 | 0 | 400 | 0 | 0
HUNT FED 8-60 6A-31-30-7 | 500 | 0 | 0 | 500 | 0 | 0
API Number (if available) | 600 | 0 | 0 | 600 | 0 | 0
| 700 | 0 | 0 | 700 | 0 | 0
Location: QQ SEC TWP RGE | 800 | 2 | 320.92 | 799.98 | 1.35 | -1.1
NE NW SEC. 6 T8N R60W | 900 | 4 | 320.92 | 899.84 | 5.42 | -4.4
Citing Type: Planned or Actual | 1000 | 6 | 320.92 | 999.45 | 12.18 | -9.89
PLANNED | 1100 | 8 | 320.92 | 1098.7 | 21.64 | -17.58
Deviation Indicator | 1200 | 10 | 320.92 | 1197.47 | 33.78 | -27.44
Horizontal | 1300 | 12 | 320.92 | 1295.62 | 48.59 | -39.47
North Reference | 1400 | 12 | 320.92 | 1393.44 | 64.73 | -52.58
True | 1500 | 12 | 320.92 | 1491.25 | 80.87 | -65.68
Grid Type | 1600 | 12 | 320.92 | 1589.07 | 97.01 | -78.79
#VALUE! | 1700 | 12 | 320.92 | 1686.88 | 113.15 | -91.9
| 1800 | 12 | 320.92 | 1784.7 | 129.29 | -105.01
| 1900 | 12 | 320.92 | 1882.51 | 145.42 | -118.12
| 2000 | 12 | 320.92 | 1980.33 | 161.56 | -131.23
| 2100 | 12 | 320.92 | 2078.14 | 177.7 | -144.33
| 2200 | 12 | 320.92 | 2175.96 | 193.84 | -157.44
| 2300 | 12 | 320.92 | 2273.77 | 209.98 | -170.55
| 2400 | 12 | 320.92 | 2371.59 | 226.12 | -183.66
| 2500 | 12 | 320.92 | 2469.4 | 242.25 | -196.77
| 2600 | 12 | 320.92 | 2567.22 | 258.39 | -209.87
| 2700 | 12 | 320.92 | 2665.03 | 274.53 | -222.98
| 2800 | 12 | 320.92 | 2762.84 | 290.67 | -236.09
| 2900 | 12 | 320.92 | 2860.66 | 306.81 | -249.2
| 3000 | 12 | 320.92 | 2958.47 | 322.95 | -262.31
| 3100 | 12 | 320.92 | 3056.29 | 339.09 | -275.41
| 3200 | 12 | 320.92 | 3154.1 | 355.22 | -288.52
| 3300 | 12 | 320.92 | 3251.92 | 371.36 | -301.63
| 3400 | 12 | 320.92 | 3349.73 | 387.5 | -314.74
| 3500 | 12 | 320.92 | 3447.55 | 403.64 | -327.85
| 3600 | 12 | 320.92 | 3545.36 | 419.78 | -340.96
| 3681.6 | 12 | 320.92 | 3625.18 | 432.95 | -351.65
| 3700 | 11.63 | 320.92 | 3643.19 | 435.87 | -354.03
| 3800 | 9.63 | 320.92 | 3741.47 | 450.19 | -365.66
| 3900 | 7.63 | 320.92 | 3840.33 | 461.84 | -375.12
| 4000 | 5.63 | 320.92 | 3939.66 | 470.81 | -382.4
| 4100 | 3.63 | 320.92 | 4039.32 | 477.07 | -387.49
| 4200 | 1.63 | 320.92 | 4139.21 | 480.64 | -390.39
| 4281.6 | 0 | 0 | 4220.8 | 481.54 | -391.12
| 4300 | 0 | 0 | 4239.2 | 481.54 | -391.12
| 4400 | 0 | 0 | 4339.2 | 481.54 | -391.12
| 4500 | 0 | 0 | 4439.2 | 481.54 | -391.12
| 4600 | 0 | 0 | 4539.2 | 481.54 | -391.12
| 4700 | 0 | 0 | 4639.2 | 481.54 | -391.12
| 4800 | 0 | 0 | 4739.2 | 481.54 | -391.12
| 4900 | 0 | 0 | 4839.2 | 481.54 | -391.12
| 5000 | 0 | 0 | 4939.2 | 481.54 | -391.12
| 5100 | 0 | 0 | 5039.2 | 481.54 | -391.12
| 5200 | 0 | 0 | 5139.2 | 481.54 | -391.12
| 5300 | 0 | 0 | 5239.2 | 481.54 | -391.12
| 5400 | 0 | 0 | 5339.2 | 481.54 | -391.12
| 5500 | 0 | 0 | 5439.2 | 481.54 | -391.12
| 5600 | 0 | 0 | 5539.2 | 481.54 | -391.12
| 5700 | 0 | 0 | 5639.2 | 481.54 | -391.12
| 5769.54 | 0 | 0 | 5708.74 | 481.54 | -391.12
| 5800 | 3.05 | 356.88 | 5739.19 | 482.35 | -391.16
| 5900 | 13.05 | 356.88 | 5838.08 | 496.31 | -391.92
| 6000 | 23.05 | 356.88 | 5933.04 | 527.2 | -393.61
| 6100 | 33.05 | 356.88 | 6021.18 | 574.09 | -396.16
| 6200 | 43.05 | 356.88 | 6099.83 | 635.55 | -399.51
| 6300 | 53.05 | 356.88 | 6166.6 | 709.71 | -403.56
| 6400 | 63.05 | 356.88 | 6219.46 | 794.33 | -408.17
| 6500 | 73.05 | 356.88 | 6256.8 | 886.82 | -413.21
| 6600 | 83.05 | 356.88 | 6277.49 | 984.38 | -418.52
| 6669.54 | 90 | 356.88 | 6281.7 | 1053.65 | -422.3
| 6700 | 90 | 356.88 | 6281.7 | 1084.06 | -423.96
| 6800 | 90 | 356.88 | 6281.7 | 1183.92 | -429.4
| 6900 | 90 | 356.88 | 6281.7 | 1283.77 | -434.84
| 7000 | 90 | 356.88 | 6281.7 | 1383.62 | -440.28
| 7100 | 90 | 356.88 | 6281.7 | 1483.47 | -445.72
| 7200 | 90 | 356.88 | 6281.7 | 1583.32 | -451.16
| 7300 | 90 | 356.88 | 6281.7 | 1683.18 | -456.61
| 7400 | 90 | 356.88 | 6281.7 | 1783.03 | -462.05
| 7500 | 90 | 356.88 | 6281.7 | 1882.88 | -467.49
| 7600 | 90 | 356.88 | 6281.7 | 1982.73 | -472.93
| 7700 | 90 | 356.88 | 6281.7 | 2082.58 | -478.37
| 7800 | 90 | 356.88 | 6281.7 | 2182.44 | -483.81
| 7900 | 90 | 356.88 | 6281.7 | 2282.29 | -489.25
| 8000 | 90 | 356.88 | 6281.7 | 2382.14 | -494.69
| 8100 | 90 | 356.88 | 6281.7 | 2481.99 | -500.13
| 8200 | 90 | 356.88 | 6281.7 | 2581.84 | -505.57
| 8300 | 90 | 356.88 | 6281.7 | 2681.7 | -511
| 8400 | 90 | 356.88 | 6281.7 | 2781.55 | -516.44
| 8500 | 90 | 356.88 | 6281.7 | 2881.4 | -521.88
| 8600 | 90 | 356.88 | 6281.7 | 2981.25 | -527.32
| 8700 | 90 | 356.88 | 6281.7 | 3081.1 | -532.76
| 8800 | 90 | 356.88 | 6281.7 | 3180.96 | -538.2
| 8900 | 90 | 356.88 | 6281.7 | 3280.81 | -543.64
| 9000 | 90 | 356.88 | 6281.7 | 3380.66 | -549.07
| 9100 | 90 | 356.88 | 6281.7 | 3480.51 | -554.51
| 9200 | 90 | 356.88 | 6281.7 | 3580.36 | -559.95
| 9300 | 90 | 356.88 | 6281.7 | 3680.22 | -565.39
| 9400 | 90 | 356.88 | 6281.7 | 3780.07 | -570.82
| 9500 | 90 | 356.88 | 6281.7 | 3879.92 | -576.26
| 9600 | 90 | 356.88 | 6281.7 | 3979.77 | -581.7
| 9700 | 90 | 356.88 | 6281.7 | 4079.62 | -587.13
| 9800 | 90 | 356.88 | 6281.7 | 4179.48 | -592.57
| 9900 | 90 | 356.88 | 6281.7 | 4279.33 | -598.01
| 10000 | 90 | 356.88 | 6281.7 | 4379.18 | -603.44
| 10100 | 90 | 356.88 | 6281.7 | 4479.03 | -608.88
| 10200 | 90 | 356.88 | 6281.7 | 4578.88 | -614.31
| 10300 | 90 | 356.88 | 6281.7 | 4678.74 | -619.75
| 10400 | 90 | 356.88 | 6281.7 | 4778.59 | -625.19
| 10500 | 90 | 356.88 | 6281.7 | 4878.44 | -630.62
| 10600 | 90 | 356.88 | 6281.7 | 4978.29 | -636.06
| 10700 | 90 | 356.88 | 6281.7 | 5078.15 | -641.49
| 10800 | 90 | 356.88 | 6281.7 | 5178 | -646.92
| 10900 | 90 | 356.88 | 6281.7 | 5277.85 | -652.36
| 11000 | 90 | 356.88 | 6281.7 | 5377.7 | -657.79
| 11100 | 90 | 356.88 | 6281.7 | 5477.55 | -663.23
| 11200 | 90 | 356.89 | 6281.7 | 5577.41 | -668.66
| 11300 | 90 | 356.89 | 6281.7 | 5677.26 | -674.1
| 11400 | 90 | 356.89 | 6281.7 | 5777.11 | -679.53
| 11500 | 90 | 356.89 | 6281.7 | 5876.96 | -684.96
| 11600 | 90 | 356.89 | 6281.7 | 5976.82 | -690.4
| 11700 | 90 | 356.89 | 6281.7 | 6076.67 | -695.83
| 11800 | 90 | 356.89 | 6281.7 | 6176.52 | -701.26
| 11900 | 90 | 356.89 | 6281.7 | 6276.37 | -706.69
| 12000 | 90 | 356.89 | 6281.7 | 6376.23 | -712.13
| 12100 | 90 | 356.89 | 6281.7 | 6476.08 | -717.56
| 12200 | 90 | 356.89 | 6281.7 | 6575.93 | -722.99
| 12300 | 90 | 356.89 | 6281.7 | 6675.78 | -728.42
| 12400 | 90 | 356.89 | 6281.7 | 6775.63 | -733.86
| 12500 | 90 | 356.89 | 6281.7 | 6875.49 | -739.29
| 12600 | 90 | 356.89 | 6281.7 | 6975.34 | -744.72
| 12700 | 90 | 356.89 | 6281.7 | 7075.19 | -750.15
| 12800 | 90 | 356.89 | 6281.7 | 7175.04 | -755.58
| 12900 | 90 | 356.89 | 6281.7 | 7274.9 | -761.01
| 13000 | 90 | 356.89 | 6281.7 | 7374.75 | -766.44
| 13100 | 90 | 356.89 | 6281.7 | 7474.6 | -771.87
| 13200 | 90 | 356.89 | 6281.7 | 7574.45 | -777.3
| 13260.95 | 90 | 356.89 | 6281.7 | 7635.31 | -780.61
| 13300 | 90 | 356.89 | 6281.7 | 7674.31 | -782.73
| 13400 | 90 | 356.88 | 6281.7 | 7774.16 | -788.17
| 13500 | 90 | 356.88 | 6281.7 | 7874.01 | -793.62
| 13561.24 | 90 | 356.87 | 6281.7 | 7935.16 | -796.96

## Lookup (hidden)
North Reference | RetunValue | Grid Type | ReturnValue | Deviation Indicator | ReturnValue
| 2 |  | 0 |  | 4
True |  | SPCS-Colorado Central-NAD27 |  | Directional
Grid |  | SPCS-Colorado Central-NAD83 |  | High Angle
|  | SPCS-Colorado North-NAD27 |  | Horizontal
SPCS-Colorado North-NAD83
SPCS-Colorado South-NAD27
SPCS-Colorado South-NAD83
UTM-Zone 12 NAD27
UTM-Zone 12 NAD83
UTM-Zone 13 NAD27
UTM-Zone 13 NAD83