## Data
Header Information | measured depth (ft) | inclination (°) | azimuth (°) | true vertical depth (ft) | northing +N/-S (ft) | easting +E/-W (ft)
Operator Name | 0 | 0 | 0 | 0 | 0 | 0
Ward Petroleum Corporation | 100 | 3 | 265.02 | 99.95 | -0.23 | -2.61
Operator Number | 200 | 6 | 265.02 | 199.63 | -0.91 | -10.42
10359 | 300 | 9 | 265.02 | 298.77 | -2.04 | -23.42
Well Name and Number | 400 | 12 | 265.02 | 397.08 | -3.62 | -41.58
Brighton Lakes #3031-1-16HC | 500 | 15 | 265.02 | 494.31 | -5.65 | -64.83
API Number (if available) | 600 | 18 | 265.02 | 590.18 | -8.12 | -93.12
05-001-10082 | 700 | 21 | 265.02 | 684.43 | -11.02 | -126.37
Location: QQ SEC TWP RGE | 800 | 24 | 265.02 | 776.81 | -14.34 | -164.49
SWSW Sec. 20 T1S R66W | 834.9 | 25.05 | 265.02 | 808.56 | -15.6 | -178.92
Citing Type: Planned or Actual | 900 | 25.05 | 265.02 | 867.54 | -17.99 | -206.38
Planned | 1000 | 25.05 | 265.02 | 958.14 | -21.67 | -248.56
Deviation Indicator | 1100 | 25.05 | 265.02 | 1048.73 | -25.35 | -290.73
Horizontal | 1200 | 25.05 | 265.02 | 1139.33 | -29.02 | -332.91
North Reference | 1300 | 25.05 | 265.02 | 1229.92 | -32.7 | -375.08
Grid | 1400 | 25.05 | 265.02 | 1320.52 | -36.38 | -417.26
Grid Type | 1500 | 25.05 | 265.02 | 1411.12 | -40.05 | -459.44
SPCS-Colorado North-NAD83 | 1600 | 25.05 | 265.02 | 1501.71 | -43.73 | -501.61
| 1700 | 25.05 | 265.02 | 1592.31 | -47.41 | -543.79
| 1800 | 25.05 | 265.02 | 1682.9 | -51.09 | -585.96
| 1900 | 25.05 | 265.02 | 1773.5 | -54.76 | -628.14
| 2000 | 25.05 | 265.02 | 1864.1 | -58.44 | -670.32
| 2100 | 25.05 | 265.02 | 1954.69 | -62.12 | -712.49
| 2200 | 25.05 | 265.02 | 2045.29 | -65.79 | -754.67
| 2300 | 25.05 | 265.02 | 2135.89 | -69.47 | -796.84
| 2400 | 25.05 | 265.02 | 2226.48 | -73.15 | -839.02
| 2500 | 25.05 | 265.02 | 2317.08 | -76.82 | -881.2
| 2600 | 25.05 | 265.02 | 2407.67 | -80.5 | -923.37
| 2700 | 25.05 | 265.02 | 2498.27 | -84.18 | -965.55
| 2800 | 25.05 | 265.02 | 2588.87 | -87.85 | -1007.72
| 2900 | 25.05 | 265.02 | 2679.46 | -91.53 | -1049.9
| 3000 | 25.05 | 265.02 | 2770.06 | -95.21 | -1092.08
| 3100 | 25.05 | 265.02 | 2860.65 | -98.89 | -1134.25
| 3200 | 25.05 | 265.02 | 2951.25 | -102.56 | -1176.43
| 3300 | 25.05 | 265.02 | 3041.85 | -106.24 | -1218.6
| 3400 | 25.05 | 265.02 | 3132.44 | -109.92 | -1260.78
| 3500 | 25.05 | 265.02 | 3223.04 | -113.59 | -1302.95
| 3600 | 25.05 | 265.02 | 3313.64 | -117.27 | -1345.13
| 3700 | 25.05 | 265.02 | 3404.23 | -120.95 | -1387.31
| 3800 | 25.05 | 265.02 | 3494.83 | -124.62 | -1429.48
| 3900 | 25.05 | 265.02 | 3585.42 | -128.3 | -1471.66
| 4000 | 25.05 | 265.02 | 3676.02 | -131.98 | -1513.83
| 4100 | 25.05 | 265.02 | 3766.62 | -135.66 | -1556.01
| 4200 | 25.05 | 265.02 | 3857.21 | -139.33 | -1598.19
| 4300 | 25.05 | 265.02 | 3947.81 | -143.01 | -1640.36
| 4400 | 25.05 | 265.02 | 4038.41 | -146.69 | -1682.54
| 4500 | 25.05 | 265.02 | 4129 | -150.36 | -1724.71
| 4600 | 25.05 | 265.02 | 4219.6 | -154.04 | -1766.89
| 4700 | 25.05 | 265.02 | 4310.19 | -157.72 | -1809.07
| 4800 | 25.05 | 265.02 | 4400.79 | -161.39 | -1851.24
| 4900 | 25.05 | 265.02 | 4491.39 | -165.07 | -1893.42
| 5000 | 25.05 | 265.02 | 4581.98 | -168.75 | -1935.59
| 5100 | 25.05 | 265.02 | 4672.58 | -172.43 | -1977.77
| 5200 | 25.05 | 265.02 | 4763.17 | -176.1 | -2019.95
| 5300 | 25.05 | 265.02 | 4853.77 | -179.78 | -2062.12
| 5400 | 25.05 | 265.02 | 4944.37 | -183.46 | -2104.3
| 5500 | 25.05 | 265.02 | 5034.96 | -187.13 | -2146.47
| 5600 | 25.05 | 265.02 | 5125.56 | -190.81 | -2188.65
| 5700 | 25.05 | 265.02 | 5216.16 | -194.49 | -2230.83
| 5800 | 25.05 | 265.02 | 5306.75 | -198.16 | -2273
| 5900 | 25.05 | 265.02 | 5397.35 | -201.84 | -2315.18
| 6000 | 25.05 | 265.02 | 5487.94 | -205.52 | -2357.35
| 6100 | 25.05 | 265.02 | 5578.54 | -209.19 | -2399.53
| 6200 | 25.05 | 265.02 | 5669.14 | -212.87 | -2441.71
| 6300 | 25.05 | 265.02 | 5759.73 | -216.55 | -2483.88
| 6400 | 25.05 | 265.02 | 5850.33 | -220.23 | -2526.06
| 6500 | 25.05 | 265.02 | 5940.92 | -223.9 | -2568.23
| 6600 | 25.05 | 265.02 | 6031.52 | -227.58 | -2610.41
| 6700 | 25.05 | 265.02 | 6122.12 | -231.26 | -2652.59
| 6800 | 25.05 | 265.02 | 6212.71 | -234.93 | -2694.76
| 6900 | 25.05 | 265.02 | 6303.31 | -238.61 | -2736.94
| 7000 | 25.05 | 265.02 | 6393.91 | -242.29 | -2779.11
| 7100 | 25.05 | 265.02 | 6484.5 | -245.96 | -2821.29
| 7200 | 25.05 | 265.02 | 6575.1 | -249.64 | -2863.47
| 7300 | 25.05 | 265.02 | 6665.69 | -253.32 | -2905.64
| 7400 | 25.05 | 265.02 | 6756.29 | -257 | -2947.82
| 7500 | 25.05 | 265.02 | 6846.89 | -260.67 | -2989.99
| 7600 | 25.05 | 265.02 | 6937.48 | -264.35 | -3032.17
| 7700 | 25.05 | 265.02 | 7028.08 | -268.03 | -3074.35
| 7800 | 25.05 | 265.02 | 7118.68 | -271.7 | -3116.52
| 7900 | 25.05 | 265.02 | 7209.27 | -275.38 | -3158.7
| 8000 | 25.05 | 265.02 | 7299.87 | -279.06 | -3200.87
| 8035.57 | 25.05 | 265.02 | 7332.09 | -280.36 | -3215.87
| 8100 | 26.68 | 247.63 | 7390.15 | -287.07 | -3242.88
| 8200 | 32.62 | 226.37 | 7477.26 | -314.31 | -3283.3
| 8300 | 41.05 | 212.02 | 7557.37 | -360.92 | -3320.36
| 8400 | 50.73 | 202.07 | 7626.98 | -424.87 | -3352.43
| 8500 | 61.03 | 194.63 | 7683.05 | -503.35 | -3378.11
| 8600 | 71.68 | 188.56 | 7723.13 | -592.94 | -3396.29
| 8700 | 82.49 | 183.21 | 7745.47 | -689.73 | -3406.16
| 8769.11 | 90 | 179.68 | 7750 | -758.61 | -3407.89
| 8800 | 90 | 179.68 | 7750 | -789.5 | -3407.72
| 8900 | 90 | 179.68 | 7750 | -889.49 | -3407.17
| 9000 | 90 | 179.68 | 7750 | -989.49 | -3406.62
| 9100 | 90 | 179.68 | 7750 | -1089.49 | -3406.07
| 9200 | 90 | 179.68 | 7750 | -1189.49 | -3405.52
| 9300 | 90 | 179.68 | 7750 | -1289.49 | -3404.97
| 9400 | 90 | 179.68 | 7750 | -1389.49 | -3404.42
| 9500 | 90 | 179.68 | 7750 | -1489.48 | -3403.87
| 9600 | 90 | 179.68 | 7750 | -1589.48 | -3403.32
| 9700 | 90 | 179.68 | 7750 | -1689.48 | -3402.77
| 9800 | 90 | 179.68 | 7750 | -1789.48 | -3402.22
| 9900 | 90 | 179.68 | 7750 | -1889.48 | -3401.67
| 10000 | 90 | 179.68 | 7750 | -1989.48 | -3401.12
| 10100 | 90 | 179.68 | 7750 | -2089.48 | -3400.57
| 10200 | 90 | 179.68 | 7750 | -2189.47 | -3400.02
| 10300 | 90 | 179.68 | 7750 | -2289.47 | -3399.47
| 10400 | 90 | 179.68 | 7750 | -2389.47 | -3398.92
| 10500 | 90 | 179.68 | 7750 | -2489.47 | -3398.37
| 10600 | 90 | 179.68 | 7750 | -2589.47 | -3397.82
| 10700 | 90 | 179.68 | 7750 | -2689.47 | -3397.27
| 10800 | 90 | 179.68 | 7750 | -2789.47 | -3396.72
| 10900 | 90 | 179.68 | 7750 | -2889.46 | -3396.17
| 11000 | 90 | 179.68 | 7750 | -2989.46 | -3395.62
| 11100 | 90 | 179.68 | 7750 | -3089.46 | -3395.07
| 11200 | 90 | 179.68 | 7750 | -3189.46 | -3394.52
| 11300 | 90 | 179.68 | 7750 | -3289.46 | -3393.97
| 11400 | 90 | 179.68 | 7750 | -3389.46 | -3393.42
| 11500 | 90 | 179.68 | 7750 | -3489.45 | -3392.87
| 11600 | 90 | 179.68 | 7750 | -3589.45 | -3392.32
| 11700 | 90 | 179.68 | 7750 | -3689.45 | -3391.77
| 11800 | 90 | 179.68 | 7750 | -3789.45 | -3391.21
| 11900 | 90 | 179.68 | 7750 | -3889.45 | -3390.66
| 12000 | 90 | 179.68 | 7750 | -3989.45 | -3390.11
| 12100 | 90 | 179.68 | 7750 | -4089.45 | -3389.56
| 12200 | 90 | 179.68 | 7750 | -4189.44 | -3389.01
| 12300 | 90 | 179.68 | 7750 | -4289.44 | -3388.46
| 12400 | 90 | 179.68 | 7750 | -4389.44 | -3387.91
| 12500 | 90 | 179.68 | 7750 | -4489.44 | -3387.36
| 12600 | 90 | 179.68 | 7750 | -4589.44 | -3386.81
| 12700 | 90 | 179.68 | 7750 | -4689.44 | -3386.26
| 12800 | 90 | 179.68 | 7750 | -4789.43 | -3385.71
| 12900 | 90 | 179.68 | 7750 | -4889.43 | -3385.16
| 13000 | 90 | 179.68 | 7750 | -4989.43 | -3384.61
| 13100 | 90 | 179.68 | 7750 | -5089.43 | -3384.06
| 13200 | 90 | 179.68 | 7750 | -5189.43 | -3383.51
| 13300 | 90 | 179.68 | 7750 | -5289.43 | -3382.96
| 13400 | 90 | 179.68 | 7750 | -5389.43 | -3382.41
| 13500 | 90 | 179.68 | 7750 | -5489.42 | -3381.86
| 13600 | 90 | 179.68 | 7750 | -5589.42 | -3381.31
| 13700 | 90 | 179.68 | 7750 | -5689.42 | -3380.76
| 13800 | 90 | 179.68 | 7750 | -5789.42 | -3380.21
| 13900 | 90 | 179.68 | 7750 | -5889.42 | -3379.66
| 14000 | 90 | 179.68 | 7750 | -5989.42 | -3379.11
| 14100 | 90 | 179.68 | 7750 | -6089.42 | -3378.56
| 14200 | 90 | 179.68 | 7750 | -6189.41 | -3378.01
| 14300 | 90 | 179.68 | 7750 | -6289.41 | -3377.46
| 14400 | 90 | 179.68 | 7750 | -6389.41 | -3376.91
| 14500 | 90 | 179.68 | 7750 | -6489.41 | -3376.36
| 14600 | 90 | 179.68 | 7750 | -6589.41 | -3375.81
| 14700 | 90 | 179.68 | 7750 | -6689.41 | -3375.26
| 14800 | 90 | 179.68 | 7750 | -6789.4 | -3374.71
| 14900 | 90 | 179.68 | 7750 | -6889.4 | -3374.16
| 15000 | 90 | 179.68 | 7750 | -6989.4 | -3373.61
| 15100 | 90 | 179.68 | 7750 | -7089.4 | -3373.06
| 15200 | 90 | 179.68 | 7750 | -7189.4 | -3372.51
| 15300 | 90 | 179.68 | 7750 | -7289.4 | -3371.96
| 15400 | 90 | 179.68 | 7750 | -7389.4 | -3371.41
| 15500 | 90 | 179.68 | 7750 | -7489.39 | -3370.86
| 15600 | 90 | 179.68 | 7750 | -7589.39 | -3370.31
| 15700 | 90 | 179.68 | 7750 | -7689.39 | -3369.76
| 15800 | 90 | 179.68 | 7750 | -7789.39 | -3369.21
| 15900 | 90 | 179.68 | 7750 | -7889.39 | -3368.66
| 16000 | 90 | 179.68 | 7750 | -7989.39 | -3368.11
| 16100 | 90 | 179.68 | 7750 | -8089.38 | -3367.56
| 16200 | 90 | 179.68 | 7750 | -8189.38 | -3367.01
| 16300 | 90 | 179.68 | 7750 | -8289.38 | -3366.46
| 16400 | 90 | 179.68 | 7750 | -8389.38 | -3365.91
| 16500 | 90 | 179.68 | 7750 | -8489.38 | -3365.36
| 16600 | 90 | 179.68 | 7750 | -8589.38 | -3364.81
| 16700 | 90 | 179.68 | 7750 | -8689.38 | -3364.26
| 16800 | 90 | 179.68 | 7750 | -8789.37 | -3363.71
| 16900 | 90 | 179.68 | 7750 | -8889.37 | -3363.16
| 17000 | 90 | 179.68 | 7750 | -8989.37 | -3362.61
| 17100 | 90 | 179.68 | 7750 | -9089.37 | -3362.06
| 17200 | 90 | 179.68 | 7750 | -9189.37 | -3361.51
| 17300 | 90 | 179.68 | 7750 | -9289.37 | -3360.96
| 17400 | 90 | 179.68 | 7750 | -9389.37 | -3360.41
| 17500 | 90 | 179.68 | 7750 | -9489.36 | -3359.85
| 17600 | 90 | 179.68 | 7750 | -9589.36 | -3359.3
| 17700 | 90 | 179.68 | 7750 | -9689.36 | -3358.75
| 17800 | 90 | 179.68 | 7750 | -9789.36 | -3358.2
| 17900 | 90 | 179.68 | 7750 | -9889.36 | -3357.65
| 18000 | 90 | 179.68 | 7750 | -9989.36 | -3357.1
| 18100 | 90 | 179.68 | 7750 | -10089.35 | -3356.55
| 18200 | 90 | 179.68 | 7750 | -10189.35 | -3356
| 18300 | 90 | 179.68 | 7750 | -10289.35 | -3355.45
| 18400 | 90 | 179.68 | 7750 | -10389.35 | -3354.9
| 18409.71 | 90 | 179.68 | 7750 | -10399.06 | -3354.85

## Lookup (hidden)
North Reference | RetunValue | Grid Type | ReturnValue | Deviation Indicator | ReturnValue
| 3 |  | 5 |  | 4
True |  | SPCS-Colorado Central-NAD27 |  | Directional
Grid |  | SPCS-Colorado Central-NAD83 |  | High Angle
|  | SPCS-Colorado North-NAD27 |  | Horizontal
SPCS-Colorado North-NAD83
SPCS-Colorado South-NAD27
SPCS-Colorado South-NAD83
UTM-Zone 12 NAD27
UTM-Zone 12 NAD83
UTM-Zone 13 NAD27
UTM-Zone 13 NAD83