## Data
Header Information | measured depth (ft) | inclination (°) | azimuth (°) | true vertical depth (ft) | northing +N/-S (ft) | easting +E/-W (ft)
Operator Name | 0 | 0 | 0 | 0 | 0 | 0
Ward Petroleum Corporation | 100 | 3 | 213.74 | 99.95 | -2.18 | -1.45
Operator Number | 150.02 | 4.5 | 213.74 | 149.87 | -4.9 | -3.27
10359 | 200 | 4.5 | 213.74 | 199.69 | -8.16 | -5.45
Well Name and Number | 300 | 4.5 | 213.74 | 299.38 | -14.68 | -9.81
Brighton Lakes 2017-3-29HNA | 400 | 4.5 | 213.74 | 399.07 | -21.21 | -14.17
API Number (if available) | 500 | 4.5 | 213.74 | 498.77 | -27.73 | -18.53
| 600 | 4.5 | 213.74 | 598.46 | -34.26 | -22.88
Location: QQ SEC TWP RGE | 700 | 4.5 | 213.74 | 698.15 | -40.78 | -27.24
SWSW Sec. 20 T1S R66W | 800 | 4.5 | 213.74 | 797.84 | -47.31 | -31.6
Citing Type: Planned or Actual | 900 | 4.5 | 213.74 | 897.53 | -53.83 | -35.96
Planned | 1000 | 4.5 | 213.74 | 997.22 | -60.36 | -40.32
Deviation Indicator | 1100 | 4.5 | 213.74 | 1096.92 | -66.88 | -44.68
Horizontal | 1200 | 4.5 | 213.74 | 1196.61 | -73.41 | -49.04
North Reference | 1300 | 4.5 | 213.74 | 1296.3 | -79.93 | -53.39
Grid | 1400 | 4.5 | 213.74 | 1395.99 | -86.46 | -57.75
Grid Type | 1500 | 4.5 | 213.74 | 1495.68 | -92.98 | -62.11
SPCS-Colorado Central-NAD83 | 1600 | 4.5 | 213.74 | 1595.37 | -99.51 | -66.47
| 1700 | 4.5 | 213.74 | 1695.07 | -106.03 | -70.83
| 1800 | 4.5 | 213.74 | 1794.76 | -112.56 | -75.19
| 1900 | 4.5 | 213.74 | 1894.45 | -119.08 | -79.55
| 2000 | 4.5 | 213.74 | 1994.14 | -125.61 | -83.9
| 2100 | 4.5 | 213.74 | 2093.83 | -132.13 | -88.26
| 2200 | 4.5 | 213.74 | 2193.52 | -138.66 | -92.62
| 2300 | 4.5 | 213.74 | 2293.22 | -145.18 | -96.98
| 2400 | 4.5 | 213.74 | 2392.91 | -151.71 | -101.34
| 2500 | 4.5 | 213.74 | 2492.6 | -158.23 | -105.7
| 2600 | 4.5 | 213.74 | 2592.29 | -164.76 | -110.06
| 2700 | 4.5 | 213.74 | 2691.98 | -171.28 | -114.42
| 2800 | 4.5 | 213.74 | 2791.67 | -177.81 | -118.77
| 2900 | 4.5 | 213.74 | 2891.37 | -184.34 | -123.13
| 3000 | 4.5 | 213.74 | 2991.06 | -190.86 | -127.49
| 3100 | 4.5 | 213.74 | 3090.75 | -197.39 | -131.85
| 3200 | 4.5 | 213.74 | 3190.44 | -203.91 | -136.21
| 3300 | 4.5 | 213.74 | 3290.13 | -210.44 | -140.57
| 3400 | 4.5 | 213.74 | 3389.82 | -216.96 | -144.93
| 3500 | 4.5 | 213.74 | 3489.52 | -223.49 | -149.28
| 3600 | 4.5 | 213.74 | 3589.21 | -230.01 | -153.64
| 3700 | 4.5 | 213.74 | 3688.9 | -236.54 | -158
| 3800 | 4.5 | 213.74 | 3788.59 | -243.06 | -162.36
| 3900 | 4.5 | 213.74 | 3888.28 | -249.59 | -166.72
| 4000 | 4.5 | 213.74 | 3987.97 | -256.11 | -171.08
| 4100 | 4.5 | 213.74 | 4087.67 | -262.64 | -175.44
| 4200 | 4.5 | 213.74 | 4187.36 | -269.16 | -179.79
| 4300 | 4.5 | 213.74 | 4287.05 | -275.69 | -184.15
| 4400 | 4.5 | 213.74 | 4386.74 | -282.21 | -188.51
| 4500 | 4.5 | 213.74 | 4486.43 | -288.74 | -192.87
| 4600 | 4.5 | 213.74 | 4586.12 | -295.26 | -197.23
| 4700 | 4.5 | 213.74 | 4685.82 | -301.79 | -201.59
| 4800 | 4.5 | 213.74 | 4785.51 | -308.31 | -205.95
| 4900 | 4.5 | 213.74 | 4885.2 | -314.84 | -210.3
| 5000 | 4.5 | 213.74 | 4984.89 | -321.36 | -214.66
| 5100 | 4.5 | 213.74 | 5084.58 | -327.89 | -219.02
| 5200 | 4.5 | 213.74 | 5184.27 | -334.41 | -223.38
| 5300 | 4.5 | 213.74 | 5283.97 | -340.94 | -227.74
| 5400 | 4.5 | 213.74 | 5383.66 | -347.46 | -232.1
| 5500 | 4.5 | 213.74 | 5483.35 | -353.99 | -236.46
| 5600 | 4.5 | 213.74 | 5583.04 | -360.51 | -240.82
| 5700 | 4.5 | 213.74 | 5682.73 | -367.04 | -245.17
| 5800 | 4.5 | 213.74 | 5782.42 | -373.56 | -249.53
| 5900 | 4.5 | 213.74 | 5882.12 | -380.09 | -253.89
| 6000 | 4.5 | 213.74 | 5981.81 | -386.61 | -258.25
| 6100 | 4.5 | 213.74 | 6081.5 | -393.14 | -262.61
| 6200 | 4.5 | 213.74 | 6181.19 | -399.66 | -266.97
| 6300 | 4.5 | 213.74 | 6280.88 | -406.19 | -271.33
| 6400 | 4.5 | 213.74 | 6380.57 | -412.71 | -275.68
| 6500 | 4.5 | 213.74 | 6480.27 | -419.24 | -280.04
| 6600 | 4.5 | 213.74 | 6579.96 | -425.76 | -284.4
| 6700 | 4.5 | 213.74 | 6679.65 | -432.29 | -288.76
| 6800 | 4.5 | 213.74 | 6779.34 | -438.81 | -293.12
| 6862.87 | 4.5 | 213.74 | 6842.02 | -442.92 | -295.86
| 6900 | 2.63 | 285.75 | 6879.09 | -443.9 | -297.49
| 7000 | 12.98 | 348.57 | 6978.12 | -432.23 | -301.94
| 7100 | 24.85 | 354.14 | 7072.56 | -400.2 | -306.33
| 7200 | 36.81 | 356.23 | 7158.28 | -349.22 | -310.45
| 7300 | 48.78 | 357.4 | 7231.53 | -281.51 | -314.14
| 7400 | 60.76 | 358.2 | 7289.1 | -200.03 | -317.23
| 7500 | 72.75 | 358.83 | 7328.5 | -108.35 | -319.59
| 7600 | 84.74 | 359.38 | 7347.98 | -10.46 | -321.11
| 7643.91 | 90 | 359.62 | 7350 | 33.38 | -321.49
| 7700 | 90 | 359.62 | 7350 | 89.47 | -321.87
| 7800 | 90 | 359.62 | 7350 | 189.47 | -322.54
| 7900 | 90 | 359.62 | 7350 | 289.47 | -323.21
| 8000 | 90 | 359.62 | 7350 | 389.47 | -323.88
| 8100 | 90 | 359.62 | 7350 | 489.46 | -324.55
| 8200 | 90 | 359.62 | 7350 | 589.46 | -325.22
| 8300 | 90 | 359.62 | 7350 | 689.46 | -325.9
| 8400 | 90 | 359.62 | 7350 | 789.46 | -326.57
| 8500 | 90 | 359.62 | 7350 | 889.46 | -327.24
| 8600 | 90 | 359.62 | 7350 | 989.45 | -327.91
| 8700 | 90 | 359.62 | 7350 | 1089.45 | -328.58
| 8800 | 90 | 359.62 | 7350 | 1189.45 | -329.25
| 8900 | 90 | 359.62 | 7350 | 1289.45 | -329.92
| 9000 | 90 | 359.62 | 7350 | 1389.44 | -330.6
| 9100 | 90 | 359.62 | 7350 | 1489.44 | -331.27
| 9200 | 90 | 359.62 | 7350 | 1589.44 | -331.94
| 9300 | 90 | 359.62 | 7350 | 1689.44 | -332.61
| 9400 | 90 | 359.62 | 7350 | 1789.44 | -333.28
| 9500 | 90 | 359.62 | 7350 | 1889.43 | -333.95
| 9600 | 90 | 359.62 | 7350 | 1989.43 | -334.63
| 9700 | 90 | 359.62 | 7350 | 2089.43 | -335.3
| 9800 | 90 | 359.62 | 7350 | 2189.43 | -335.97
| 9900 | 90 | 359.62 | 7350 | 2289.42 | -336.64
| 10000 | 90 | 359.62 | 7350 | 2389.42 | -337.31
| 10100 | 90 | 359.62 | 7350 | 2489.42 | -337.98
| 10200 | 90 | 359.62 | 7350 | 2589.42 | -338.65
| 10300 | 90 | 359.62 | 7350 | 2689.42 | -339.33
| 10400 | 90 | 359.62 | 7350 | 2789.41 | -340
| 10500 | 90 | 359.62 | 7350 | 2889.41 | -340.67
| 10600 | 90 | 359.62 | 7350 | 2989.41 | -341.34
| 10700 | 90 | 359.62 | 7350 | 3089.41 | -342.01
| 10800 | 90 | 359.62 | 7350 | 3189.4 | -342.68
| 10900 | 90 | 359.62 | 7350 | 3289.4 | -343.36
| 11000 | 90 | 359.62 | 7350 | 3389.4 | -344.03
| 11100 | 90 | 359.62 | 7350 | 3489.4 | -344.7
| 11200 | 90 | 359.62 | 7350 | 3589.39 | -345.37
| 11300 | 90 | 359.62 | 7350 | 3689.39 | -346.04
| 11400 | 90 | 359.62 | 7350 | 3789.39 | -346.71
| 11500 | 90 | 359.62 | 7350 | 3889.39 | -347.38
| 11600 | 90 | 359.62 | 7350 | 3989.39 | -348.06
| 11700 | 90 | 359.62 | 7350 | 4089.38 | -348.73
| 11800 | 90 | 359.62 | 7350 | 4189.38 | -349.4
| 11900 | 90 | 359.62 | 7350 | 4289.38 | -350.07
| 12000 | 90 | 359.62 | 7350 | 4389.38 | -350.74
| 12100 | 90 | 359.62 | 7350 | 4489.37 | -351.41
| 12200 | 90 | 359.62 | 7350 | 4589.37 | -352.09
| 12300 | 90 | 359.62 | 7350 | 4689.37 | -352.76
| 12400 | 90 | 359.62 | 7350 | 4789.37 | -353.43
| 12500 | 90 | 359.62 | 7350 | 4889.37 | -354.1
| 12600 | 90 | 359.62 | 7350 | 4989.36 | -354.77
| 12700 | 90 | 359.62 | 7350 | 5089.36 | -355.44
| 12800 | 90 | 359.62 | 7350 | 5189.36 | -356.11
| 12900 | 90 | 359.62 | 7350 | 5289.36 | -356.79
| 13000 | 90 | 359.62 | 7350 | 5389.35 | -357.46
| 13100 | 90 | 359.62 | 7350 | 5489.35 | -358.13
| 13200 | 90 | 359.62 | 7350 | 5589.35 | -358.8
| 13300 | 90 | 359.62 | 7350 | 5689.35 | -359.47
| 13400 | 90 | 359.62 | 7350 | 5789.35 | -360.14
| 13500 | 90 | 359.62 | 7350 | 5889.34 | -360.81
| 13600 | 90 | 359.62 | 7350 | 5989.34 | -361.49
| 13700 | 90 | 359.62 | 7350 | 6089.34 | -362.16
| 13800 | 90 | 359.62 | 7350 | 6189.34 | -362.83
| 13900 | 90 | 359.62 | 7350 | 6289.33 | -363.5
| 14000 | 90 | 359.62 | 7350 | 6389.33 | -364.17
| 14100 | 90 | 359.62 | 7350 | 6489.33 | -364.84
| 14200 | 90 | 359.62 | 7350 | 6589.33 | -365.52
| 14300 | 90 | 359.62 | 7350 | 6689.32 | -366.19
| 14400 | 90 | 359.62 | 7350 | 6789.32 | -366.86
| 14500 | 90 | 359.62 | 7350 | 6889.32 | -367.53
| 14600 | 90 | 359.62 | 7350 | 6989.32 | -368.2
| 14700 | 90 | 359.62 | 7350 | 7089.32 | -368.87
| 14800 | 90 | 359.62 | 7350 | 7189.31 | -369.54
| 14900 | 90 | 359.62 | 7350 | 7289.31 | -370.22
| 15000 | 90 | 359.62 | 7350 | 7389.31 | -370.89
| 15100 | 90 | 359.62 | 7350 | 7489.31 | -371.56
| 15200 | 90 | 359.62 | 7350 | 7589.3 | -372.23
| 15300 | 90 | 359.62 | 7350 | 7689.3 | -372.9
| 15400 | 90 | 359.62 | 7350 | 7789.3 | -373.57
| 15500 | 90 | 359.62 | 7350 | 7889.3 | -374.25
| 15600 | 90 | 359.62 | 7350 | 7989.3 | -374.92
| 15700 | 90 | 359.62 | 7350 | 8089.29 | -375.59
| 15800 | 90 | 359.62 | 7350 | 8189.29 | -376.26
| 15900 | 90 | 359.62 | 7350 | 8289.29 | -376.93
| 16000 | 90 | 359.62 | 7350 | 8389.29 | -377.6
| 16100 | 90 | 359.62 | 7350 | 8489.28 | -378.27
| 16200 | 90 | 359.62 | 7350 | 8589.28 | -378.95
| 16300 | 90 | 359.62 | 7350 | 8689.28 | -379.62
| 16400 | 90 | 359.62 | 7350 | 8789.28 | -380.29
| 16500 | 90 | 359.62 | 7350 | 8889.28 | -380.96
| 16600 | 90 | 359.62 | 7350 | 8989.27 | -381.63
| 16700 | 90 | 359.62 | 7350 | 9089.27 | -382.3
| 16800 | 90 | 359.62 | 7350 | 9189.27 | -382.97
| 16900 | 90 | 359.62 | 7350 | 9289.27 | -383.65
| 17000 | 90 | 359.62 | 7350 | 9389.26 | -384.32
| 17100 | 90 | 359.62 | 7350 | 9489.26 | -384.99
| 17200 | 90 | 359.62 | 7350 | 9589.26 | -385.66
| 17277.55 | 90 | 359.62 | 7350 | 9666.81 | -386.18

## Lookup (hidden)
North Reference | RetunValue | Grid Type | ReturnValue | Deviation Indicator | ReturnValue
| 3 |  | 3 |  | 4
True |  | SPCS-Colorado Central-NAD27 |  | Directional
Grid |  | SPCS-Colorado Central-NAD83 |  | High Angle
|  | SPCS-Colorado North-NAD27 |  | Horizontal
SPCS-Colorado North-NAD83
SPCS-Colorado South-NAD27
SPCS-Colorado South-NAD83
UTM-Zone 12 NAD27
UTM-Zone 12 NAD83
UTM-Zone 13 NAD27
UTM-Zone 13 NAD83