## Data
Header Information | measured depth (ft) | inclination (°) | azimuth (°) | true vertical depth (ft) | northing +N/-S (ft) | easting +E/-W (ft)
Operator Name | 0 | 0 | 0 | 0 | 0 | 0
MALLARD EXPLORATION | 100 | 0 | 0 | 100 | 0 | 0
Operator Number | 200 | 3 | 101.91 | 199.95 | -0.54 | 2.56
10670 | 300 | 6 | 101.91 | 299.63 | -2.16 | 10.24
Well Name and Number | 400 | 9 | 101.91 | 398.77 | -4.85 | 23.01
CINNAMON TEAL 35-16HN | 500 | 12 | 101.91 | 497.08 | -8.61 | 40.84
API Number (if available) | 600 | 15 | 101.91 | 594.31 | -13.43 | 63.68
| 700 | 18 | 101.91 | 690.18 | -19.29 | 91.46
Location: QQ SEC TWP RGE | 800 | 21 | 101.91 | 784.43 | -26.18 | 124.12
SESW 35 T8N R60W | 900 | 24 | 101.91 | 876.81 | -34.08 | 161.56
Citing Type: Planned or Actual | 1000 | 27 | 101.91 | 967.06 | -42.96 | 203.68
PLANNED | 1064.74 | 28.94 | 101.91 | 1024.23 | -49.23 | 233.39
Deviation Indicator | 1100 | 28.94 | 101.91 | 1055.09 | -52.75 | 250.09
Horizontal | 1200 | 28.94 | 101.91 | 1142.6 | -62.74 | 297.44
North Reference | 1300 | 28.94 | 101.91 | 1230.11 | -72.72 | 344.79
True | 1400 | 28.94 | 101.91 | 1317.62 | -82.71 | 392.14
Grid Type | 1500 | 28.94 | 101.91 | 1405.13 | -92.7 | 439.49
#VALUE! | 1600 | 28.94 | 101.91 | 1492.64 | -102.69 | 486.84
| 1700 | 28.94 | 101.91 | 1580.15 | -112.67 | 534.19
| 1800 | 28.94 | 101.91 | 1667.66 | -122.66 | 581.54
| 1900 | 28.94 | 101.91 | 1755.18 | -132.65 | 628.89
| 2000 | 28.94 | 101.91 | 1842.69 | -142.64 | 676.24
| 2100 | 28.94 | 101.91 | 1930.2 | -152.62 | 723.59
| 2200 | 28.94 | 101.91 | 2017.71 | -162.61 | 770.95
| 2300 | 28.94 | 101.91 | 2105.22 | -172.6 | 818.3
| 2400 | 28.94 | 101.91 | 2192.73 | -182.59 | 865.65
| 2500 | 28.94 | 101.91 | 2280.24 | -192.57 | 913
| 2600 | 28.94 | 101.91 | 2367.75 | -202.56 | 960.35
| 2700 | 28.94 | 101.91 | 2455.26 | -212.55 | 1007.7
| 2800 | 28.94 | 101.91 | 2542.77 | -222.54 | 1055.05
| 2900 | 28.94 | 101.91 | 2630.28 | -232.52 | 1102.4
| 3000 | 28.94 | 101.91 | 2717.79 | -242.51 | 1149.75
| 3100 | 28.94 | 101.91 | 2805.31 | -252.5 | 1197.1
| 3200 | 28.94 | 101.91 | 2892.82 | -262.49 | 1244.45
| 3300 | 28.94 | 101.91 | 2980.33 | -272.47 | 1291.81
| 3400 | 28.94 | 101.91 | 3067.84 | -282.46 | 1339.16
| 3500 | 28.94 | 101.91 | 3155.35 | -292.45 | 1386.51
| 3600 | 28.94 | 101.91 | 3242.86 | -302.44 | 1433.86
| 3700 | 28.94 | 101.91 | 3330.37 | -312.42 | 1481.21
| 3800 | 28.94 | 101.91 | 3417.88 | -322.41 | 1528.56
| 3900 | 28.94 | 101.91 | 3505.39 | -332.4 | 1575.91
| 4000 | 28.94 | 101.91 | 3592.9 | -342.39 | 1623.26
| 4100 | 28.94 | 101.91 | 3680.41 | -352.37 | 1670.61
| 4200 | 28.94 | 101.91 | 3767.92 | -362.36 | 1717.96
| 4300 | 28.94 | 101.91 | 3855.44 | -372.35 | 1765.31
| 4400 | 28.94 | 101.91 | 3942.95 | -382.34 | 1812.67
| 4500 | 28.94 | 101.91 | 4030.46 | -392.33 | 1860.02
| 4600 | 28.94 | 101.91 | 4117.97 | -402.31 | 1907.37
| 4700 | 28.94 | 101.91 | 4205.48 | -412.3 | 1954.72
| 4800 | 28.94 | 101.91 | 4292.99 | -422.29 | 2002.07
| 4900 | 28.94 | 101.91 | 4380.5 | -432.28 | 2049.42
| 5000 | 28.94 | 101.91 | 4468.01 | -442.26 | 2096.77
| 5100 | 28.94 | 101.91 | 4555.52 | -452.25 | 2144.12
| 5200 | 28.94 | 101.91 | 4643.03 | -462.24 | 2191.47
| 5228.38 | 28.94 | 101.91 | 4667.87 | -465.07 | 2204.91
| 5300 | 26.79 | 101.91 | 4731.18 | -471.98 | 2237.67
| 5400 | 23.79 | 101.91 | 4821.58 | -480.8 | 2279.47
| 5500 | 20.79 | 101.91 | 4914.1 | -488.63 | 2316.58
| 5600 | 17.79 | 101.91 | 5008.47 | -495.44 | 2348.91
| 5700 | 14.79 | 101.91 | 5104.44 | -501.23 | 2376.36
| 5800 | 11.79 | 101.91 | 5201.75 | -505.98 | 2398.85
| 5900 | 8.79 | 101.91 | 5300.13 | -509.67 | 2416.33
| 6000 | 5.79 | 101.91 | 5399.31 | -512.29 | 2428.75
| 6100 | 2.79 | 101.91 | 5499.02 | -513.83 | 2436.08
| 6193.12 | 0 | 0 | 5592.1 | -514.3 | 2438.3
| 6200 | 0 | 0 | 5598.98 | -514.3 | 2438.3
| 6293.12 | 0 | 0 | 5692.1 | -514.3 | 2438.3
| 6300 | 0.69 | 1.38 | 5698.98 | -514.26 | 2438.3
| 6400 | 10.69 | 1.38 | 5798.36 | -504.36 | 2438.54
| 6500 | 20.69 | 1.38 | 5894.51 | -477.36 | 2439.19
| 6600 | 30.69 | 1.38 | 5984.51 | -434.08 | 2440.24
| 6700 | 40.69 | 1.38 | 6065.63 | -375.83 | 2441.64
| 6800 | 50.69 | 1.38 | 6135.39 | -304.38 | 2443.37
| 6900 | 60.69 | 1.38 | 6191.68 | -221.9 | 2445.36
| 7000 | 70.7 | 1.38 | 6232.79 | -130.91 | 2447.55
| 7100 | 80.7 | 1.38 | 6257.46 | -34.16 | 2449.89
| 7193.05 | 90 | 1.38 | 6265 | 58.46 | 2452.12
| 7200 | 90 | 1.38 | 6265 | 65.4 | 2452.29
| 7300 | 90 | 1.38 | 6265 | 165.37 | 2454.7
| 7400 | 90 | 1.38 | 6264.99 | 265.34 | 2457.12
| 7500 | 90 | 1.38 | 6264.99 | 365.32 | 2459.53
| 7600 | 90 | 1.38 | 6264.98 | 465.29 | 2461.94
| 7700 | 90 | 1.38 | 6264.98 | 565.26 | 2464.35
| 7800 | 90 | 1.38 | 6264.98 | 665.23 | 2466.76
| 7900 | 90 | 1.38 | 6264.97 | 765.2 | 2469.18
| 8000 | 90 | 1.38 | 6264.97 | 865.17 | 2471.59
| 8100 | 90 | 1.38 | 6264.97 | 965.14 | 2474
| 8200 | 90 | 1.38 | 6264.97 | 1065.11 | 2476.41
| 8300 | 90 | 1.38 | 6264.96 | 1165.08 | 2478.82
| 8400 | 90 | 1.38 | 6264.96 | 1265.05 | 2481.23
| 8500 | 90 | 1.38 | 6264.96 | 1365.02 | 2483.64
| 8600 | 90 | 1.38 | 6264.96 | 1465 | 2486.05
| 8700 | 90 | 1.38 | 6264.96 | 1564.97 | 2488.46
| 8800 | 90 | 1.38 | 6264.96 | 1664.94 | 2490.87
| 8900 | 90 | 1.38 | 6264.96 | 1764.91 | 2493.28
| 9000 | 90 | 1.38 | 6264.96 | 1864.88 | 2495.69
| 9100 | 90 | 1.38 | 6264.96 | 1964.85 | 2498.1
| 9200 | 90 | 1.38 | 6264.96 | 2064.82 | 2500.5
| 9300 | 90 | 1.38 | 6264.96 | 2164.79 | 2502.91
| 9400 | 90 | 1.38 | 6264.96 | 2264.76 | 2505.32
| 9500 | 90 | 1.38 | 6264.96 | 2364.73 | 2507.73
| 9600 | 90 | 1.38 | 6264.96 | 2464.71 | 2510.14
| 9700 | 90 | 1.38 | 6264.96 | 2564.68 | 2512.54
| 9800 | 90 | 1.38 | 6264.96 | 2664.65 | 2514.95
| 9900 | 90 | 1.38 | 6264.96 | 2764.62 | 2517.36
| 10000 | 90 | 1.38 | 6264.96 | 2864.59 | 2519.77
| 10100 | 90 | 1.38 | 6264.96 | 2964.56 | 2522.17
| 10200 | 90 | 1.38 | 6264.96 | 3064.53 | 2524.58
| 10300 | 90 | 1.38 | 6264.97 | 3164.5 | 2526.99
| 10400 | 90 | 1.38 | 6264.97 | 3264.47 | 2529.39
| 10500 | 90 | 1.38 | 6264.97 | 3364.45 | 2531.8
| 10600 | 90 | 1.38 | 6264.97 | 3464.42 | 2534.2
| 10700 | 90 | 1.38 | 6264.98 | 3564.39 | 2536.61
| 10800 | 90 | 1.38 | 6264.98 | 3664.36 | 2539.01
| 10900 | 90 | 1.38 | 6264.98 | 3764.33 | 2541.42
| 11000 | 90 | 1.38 | 6264.99 | 3864.3 | 2543.82
| 11100 | 90 | 1.38 | 6264.99 | 3964.27 | 2546.23
| 11200 | 90 | 1.38 | 6265 | 4064.24 | 2548.63
| 11300 | 90 | 1.38 | 6265 | 4164.21 | 2551.04
| 11302.39 | 90 | 1.38 | 6265 | 4166.6 | 2551.09

## Lookup (hidden)
North Reference | RetunValue | Grid Type | ReturnValue | Deviation Indicator | ReturnValue
| 2 |  | 0 |  | 4
True |  | SPCS-Colorado Central-NAD27 |  | Directional
Grid |  | SPCS-Colorado Central-NAD83 |  | High Angle
|  | SPCS-Colorado North-NAD27 |  | Horizontal
SPCS-Colorado North-NAD83
SPCS-Colorado South-NAD27
SPCS-Colorado South-NAD83
UTM-Zone 12 NAD27
UTM-Zone 12 NAD83
UTM-Zone 13 NAD27
UTM-Zone 13 NAD83