## Data
Header Information | measured depth (ft) | inclination (°) | azimuth (°) | true vertical depth (ft) | northing +N/-S (ft) | easting +E/-W (ft)
Operator Name | 0 | 0 | 0 | 0 | 0 | 0
Great Western Oil & Gas Company LLC | 100 | 0 | 0 | 100 | 0 | 0
Operator Number | 200 | 0 | 0 | 200 | 0 | 0
10110 | 300 | 0 | 0 | 300 | 0 | 0
Well Name and Number | 400 | 0 | 0 | 400 | 0 | 0
Postle IC 09-342HNX | 500 | 0 | 0 | 500 | 0 | 0
API Number (if available) | 600 | 0 | 0 | 600 | 0 | 0
| 700 | 0 | 0 | 700 | 0 | 0
Location: QQ SEC TWP RGE | 800 | 0 | 0 | 800 | 0 | 0
SWNW Sec 11, T3N, R68W | 900 | 0 | 0 | 900 | 0 | 0
Citing Type: Planned or Actual | 1000 | 0 | 0 | 1000 | 0 | 0
Planned | 1100 | 0 | 0 | 1100 | 0 | 0
Deviation Indicator | 1200 | 0 | 0 | 1200 | 0 | 0
Horizontal | 1300 | 0 | 0 | 1300 | 0 | 0
North Reference | 1400 | 1.92 | 172.32 | 1399.99 | -1.06 | 0.14
True | 1500 | 4.92 | 172.32 | 1499.8 | -6.97 | 0.94
Grid Type | 1500.2 | 4.93 | 172.32 | 1500 | -6.99 | 0.94
#VALUE! | 1600 | 7.92 | 172.32 | 1599.16 | -18.05 | 2.43
| 1700 | 10.92 | 172.32 | 1697.8 | -34.27 | 4.62
| 1800 | 13.92 | 172.32 | 1795.45 | -55.58 | 7.49
| 1900 | 16.92 | 172.32 | 1891.84 | -81.93 | 11.05
| 2000 | 19.92 | 172.32 | 1986.7 | -113.24 | 15.27
| 2100 | 22.92 | 172.32 | 2079.79 | -149.43 | 20.15
| 2200 | 25.92 | 172.32 | 2170.83 | -190.4 | 25.67
| 2300 | 28.92 | 172.32 | 2259.58 | -236.03 | 31.83
| 2400 | 30 | 172.32 | 2346.36 | -285.29 | 38.47
| 2500 | 30 | 172.32 | 2432.96 | -334.83 | 45.15
| 2600 | 30 | 172.32 | 2519.57 | -384.38 | 51.83
| 2700 | 30 | 172.32 | 2606.18 | -433.92 | 58.51
| 2800 | 30 | 172.32 | 2692.78 | -483.47 | 65.19
| 2900 | 30 | 172.32 | 2779.39 | -533.02 | 71.87
| 3000 | 30 | 172.32 | 2865.99 | -582.56 | 78.55
| 3100 | 30 | 172.32 | 2952.6 | -632.11 | 85.23
| 3200 | 30 | 172.32 | 3039.2 | -681.65 | 91.91
| 3300 | 30 | 172.32 | 3125.81 | -731.2 | 98.59
| 3400 | 30 | 172.32 | 3212.42 | -780.75 | 105.27
| 3500 | 30 | 172.32 | 3299.02 | -830.29 | 111.95
| 3600 | 30 | 172.32 | 3385.63 | -879.84 | 118.63
| 3700 | 30 | 172.32 | 3472.23 | -929.38 | 125.31
| 3800 | 30 | 172.32 | 3558.84 | -978.93 | 131.99
| 3900 | 30 | 172.32 | 3645.45 | -1028.48 | 138.67
| 4000 | 30 | 172.32 | 3732.05 | -1078.02 | 145.35
| 4100 | 30 | 172.32 | 3818.66 | -1127.57 | 152.04
| 4200 | 30 | 172.32 | 3905.26 | -1177.11 | 158.72
| 4300 | 30 | 172.32 | 3991.87 | -1226.66 | 165.4
| 4400 | 30 | 172.32 | 4078.48 | -1276.2 | 172.08
| 4500 | 30 | 172.32 | 4165.08 | -1325.75 | 178.76
| 4600 | 30 | 172.32 | 4251.69 | -1375.3 | 185.44
| 4700 | 30 | 172.32 | 4338.29 | -1424.84 | 192.12
| 4800 | 30 | 172.32 | 4424.9 | -1474.39 | 198.8
| 4900 | 30 | 172.32 | 4511.5 | -1523.93 | 205.48
| 5000 | 30 | 172.32 | 4598.11 | -1573.48 | 212.16
| 5100 | 30 | 172.32 | 4684.72 | -1623.03 | 218.84
| 5200 | 30 | 172.32 | 4771.32 | -1672.57 | 225.52
| 5300 | 30 | 172.32 | 4857.93 | -1722.12 | 232.2
| 5400 | 30 | 172.32 | 4944.53 | -1771.66 | 238.88
| 5500 | 30 | 172.32 | 5031.14 | -1821.21 | 245.56
| 5600 | 30 | 172.32 | 5117.75 | -1870.75 | 252.24
| 5700 | 30 | 172.32 | 5204.35 | -1920.3 | 258.92
| 5800 | 30 | 172.32 | 5290.96 | -1969.85 | 265.6
| 5900 | 30 | 172.32 | 5377.56 | -2019.39 | 272.28
| 6000 | 30 | 172.32 | 5464.17 | -2068.94 | 278.96
| 6100 | 30 | 172.32 | 5550.77 | -2118.48 | 285.65
| 6200 | 30 | 172.32 | 5637.38 | -2168.03 | 292.33
| 6300 | 30 | 172.32 | 5723.99 | -2217.58 | 299.01
| 6400 | 30 | 172.32 | 5810.59 | -2267.12 | 305.69
| 6500 | 30 | 172.32 | 5897.2 | -2316.67 | 312.37
| 6600 | 30 | 172.32 | 5983.8 | -2366.21 | 319.05
| 6700 | 30 | 172.32 | 6070.41 | -2415.76 | 325.73
| 6800 | 30 | 172.32 | 6157.02 | -2465.31 | 332.41
| 6900 | 30 | 172.32 | 6243.62 | -2514.85 | 339.09
| 7000 | 30 | 172.32 | 6330.23 | -2564.4 | 345.77
| 7100 | 30 | 172.32 | 6416.83 | -2613.94 | 352.45
| 7200 | 29.82 | 178.89 | 6503.47 | -2663.52 | 358.19
| 7300 | 31.25 | 198.44 | 6589.82 | -2713.11 | 350.45
| 7400 | 35.3 | 215.18 | 6673.58 | -2761.46 | 325.54
| 7500 | 41.18 | 228.29 | 6752.22 | -2807.1 | 284.21
| 7600 | 48.22 | 238.42 | 6823.34 | -2848.64 | 227.72
| 7700 | 55.97 | 246.45 | 6884.79 | -2884.81 | 157.79
| 7800 | 64.15 | 253.1 | 6934.69 | -2914.53 | 76.54
| 7900 | 72.6 | 258.87 | 6971.53 | -2936.88 | -13.56
| 8000 | 81.19 | 264.12 | 6994.2 | -2951.18 | -109.77
| 8100 | 89.86 | 269.13 | 7002 | -2957.01 | -209.16
| 8101.63 | 90 | 269.22 | 7002 | -2957.04 | -210.79
| 8200 | 90 | 269.22 | 7002 | -2958.39 | -309.15
| 8300 | 90 | 269.22 | 7002 | -2959.75 | -409.14
| 8400 | 90 | 269.22 | 7002 | -2961.12 | -509.14
| 8500 | 90 | 269.22 | 7002 | -2962.49 | -609.13
| 8600 | 90 | 269.22 | 7002 | -2963.86 | -709.12
| 8700 | 90 | 269.22 | 7002 | -2965.23 | -809.11
| 8800 | 90 | 269.22 | 7002 | -2966.6 | -909.1
| 8900 | 90 | 269.22 | 7002 | -2967.97 | -1009.09
| 9000 | 90 | 269.22 | 7002 | -2969.34 | -1109.08
| 9100 | 90 | 269.22 | 7002 | -2970.71 | -1209.07
| 9200 | 90 | 269.22 | 7002 | -2972.08 | -1309.06
| 9300 | 90 | 269.22 | 7002 | -2973.45 | -1409.05
| 9400 | 90 | 269.22 | 7002 | -2974.82 | -1509.04
| 9500 | 90 | 269.22 | 7002 | -2976.19 | -1609.03
| 9600 | 90 | 269.22 | 7002 | -2977.55 | -1709.02
| 9700 | 90 | 269.22 | 7002 | -2978.92 | -1809.01
| 9800 | 90 | 269.22 | 7002 | -2980.29 | -1909
| 9900 | 90 | 269.22 | 7002 | -2981.66 | -2008.99
| 10000 | 90 | 269.22 | 7002 | -2983.03 | -2108.99
| 10100 | 90 | 269.22 | 7002 | -2984.4 | -2208.98
| 10200 | 90 | 269.22 | 7002 | -2985.77 | -2308.97
| 10300 | 90 | 269.22 | 7002 | -2987.14 | -2408.96
| 10400 | 90 | 269.22 | 7002 | -2988.51 | -2508.95
| 10500 | 90 | 269.22 | 7002 | -2989.88 | -2608.94
| 10600 | 90 | 269.22 | 7002 | -2991.25 | -2708.93
| 10700 | 90 | 269.22 | 7002 | -2992.62 | -2808.92
| 10800 | 90 | 269.22 | 7002 | -2993.99 | -2908.91
| 10900 | 90 | 269.22 | 7002 | -2995.35 | -3008.9
| 11000 | 90 | 269.22 | 7002 | -2996.72 | -3108.89
| 11100 | 90 | 269.22 | 7002 | -2998.09 | -3208.88
| 11200 | 90 | 269.22 | 7002 | -2999.46 | -3308.87
| 11300 | 90 | 269.22 | 7002 | -3000.83 | -3408.86
| 11400 | 90 | 269.22 | 7002 | -3002.2 | -3508.85
| 11500 | 90 | 269.22 | 7002 | -3003.57 | -3608.84
| 11600 | 90 | 269.22 | 7002 | -3004.94 | -3708.84
| 11700 | 90 | 269.22 | 7002 | -3006.31 | -3808.83
| 11800 | 90 | 269.22 | 7002 | -3007.68 | -3908.82
| 11900 | 90 | 269.22 | 7002 | -3009.05 | -4008.81
| 12000 | 90 | 269.22 | 7002 | -3010.42 | -4108.8
| 12100 | 90 | 269.22 | 7002 | -3011.79 | -4208.79
| 12200 | 90 | 269.22 | 7002 | -3013.16 | -4308.78
| 12300 | 90 | 269.22 | 7002 | -3014.52 | -4408.77
| 12400 | 90 | 269.22 | 7002 | -3015.89 | -4508.76
| 12500 | 90 | 269.22 | 7002 | -3017.26 | -4608.75
| 12600 | 90 | 269.22 | 7002 | -3018.63 | -4708.74
| 12700 | 90 | 269.22 | 7002 | -3020 | -4808.73
| 12800 | 90 | 269.22 | 7002 | -3021.37 | -4908.72
| 12900 | 90 | 269.22 | 7002 | -3022.74 | -5008.71
| 13000 | 90 | 269.22 | 7002 | -3024.11 | -5108.7
| 13100 | 90 | 269.22 | 7002 | -3025.48 | -5208.69
| 13200 | 90 | 269.22 | 7002 | -3026.85 | -5308.69
| 13300 | 90 | 269.22 | 7002 | -3028.22 | -5408.68
| 13400 | 90 | 269.22 | 7002 | -3029.59 | -5508.67
| 13500 | 90 | 269.22 | 7002 | -3030.96 | -5608.66
| 13600 | 90 | 269.22 | 7002 | -3032.32 | -5708.65
| 13700 | 90 | 269.22 | 7002 | -3033.69 | -5808.64
| 13800 | 90 | 269.22 | 7002 | -3035.06 | -5908.63
| 13900 | 90 | 269.22 | 7002 | -3036.43 | -6008.62
| 14000 | 90 | 269.22 | 7002 | -3037.8 | -6108.61
| 14100 | 90 | 269.22 | 7002 | -3039.17 | -6208.6
| 14200 | 90 | 269.22 | 7002 | -3040.54 | -6308.59
| 14300 | 90 | 269.22 | 7002 | -3041.91 | -6408.58
| 14400 | 90 | 269.22 | 7002 | -3043.28 | -6508.57
| 14500 | 90 | 269.22 | 7002 | -3044.65 | -6608.56
| 14600 | 90 | 269.22 | 7002 | -3046.02 | -6708.55
| 14700 | 90 | 269.22 | 7002 | -3047.39 | -6808.54
| 14800 | 90 | 269.22 | 7002 | -3048.76 | -6908.54
| 14900 | 90 | 269.22 | 7002 | -3050.12 | -7008.53
| 15000 | 90 | 269.22 | 7002 | -3051.49 | -7108.52
| 15100 | 90 | 269.22 | 7002 | -3052.86 | -7208.51
| 15200 | 90 | 269.22 | 7002 | -3054.23 | -7308.5
| 15300 | 90 | 269.22 | 7002 | -3055.6 | -7408.49
| 15400 | 90 | 269.22 | 7002 | -3056.97 | -7508.48
| 15500 | 90 | 269.22 | 7002 | -3058.34 | -7608.47
| 15600 | 90 | 269.22 | 7002 | -3059.71 | -7708.46
| 15700 | 90 | 269.22 | 7002 | -3061.08 | -7808.45
| 15800 | 90 | 269.22 | 7002 | -3062.45 | -7908.44
| 15900 | 90 | 269.22 | 7002 | -3063.82 | -8008.43
| 16000 | 90 | 269.22 | 7002 | -3065.19 | -8108.42
| 16100 | 90 | 269.22 | 7002 | -3066.56 | -8208.41
| 16200 | 90 | 269.22 | 7002 | -3067.92 | -8308.4
| 16300 | 90 | 269.22 | 7002 | -3069.29 | -8408.39
| 16400 | 90 | 269.22 | 7002 | -3070.66 | -8508.39
| 16500 | 90 | 269.22 | 7002 | -3072.03 | -8608.38
| 16600 | 90 | 269.22 | 7002 | -3073.4 | -8708.37
| 16700 | 90 | 269.22 | 7002 | -3074.77 | -8808.36
| 16800 | 90 | 269.22 | 7002 | -3076.14 | -8908.35
| 16900 | 90 | 269.22 | 7002 | -3077.51 | -9008.34
| 17000 | 90 | 269.22 | 7002 | -3078.88 | -9108.33
| 17100 | 90 | 269.22 | 7002 | -3080.25 | -9208.32
| 17200 | 90 | 269.22 | 7002 | -3081.62 | -9308.31
| 17300 | 90 | 269.22 | 7002 | -3082.99 | -9408.3
| 17400 | 90 | 269.22 | 7002 | -3084.36 | -9508.29
| 17500 | 90 | 269.22 | 7002 | -3085.73 | -9608.28
| 17600 | 90 | 269.22 | 7002 | -3087.09 | -9708.27
| 17700 | 90 | 269.22 | 7002 | -3088.46 | -9808.26
| 17800 | 90 | 269.22 | 7002 | -3089.83 | -9908.25
| 17900 | 90 | 269.22 | 7002 | -3091.2 | -10008.24
| 18000 | 90 | 269.22 | 7002 | -3092.57 | -10108.24
| 18100 | 90 | 269.22 | 7002 | -3093.94 | -10208.23
| 18200 | 90 | 269.22 | 7002 | -3095.31 | -10308.22
| 18300 | 90 | 269.22 | 7002 | -3096.68 | -10408.21
| 18400 | 90 | 269.22 | 7002 | -3098.05 | -10508.2
| 18498.35 | 90 | 269.22 | 7002 | -3099.39 | -10606.54
| 18500 | 90 | 269 | 7002 | -3099.42 | -10608.19
| 18598.32 | 90 | 268.76 | 7002 | -3101.54 | -10706.49

## Lookup (hidden)
North Reference | RetunValue | Grid Type | ReturnValue | Deviation Indicator | ReturnValue
| 2 |  | 0 |  | 4
True |  | SPCS-Colorado Central-NAD27 |  | Directional
Grid |  | SPCS-Colorado Central-NAD83 |  | High Angle
|  | SPCS-Colorado North-NAD27 |  | Horizontal
SPCS-Colorado North-NAD83
SPCS-Colorado South-NAD27
SPCS-Colorado South-NAD83
UTM-Zone 12 NAD27
UTM-Zone 12 NAD83
UTM-Zone 13 NAD27
UTM-Zone 13 NAD83