## Data
Header Information | measured depth (ft) | inclination (°) | azimuth (°) | true vertical depth (ft) | northing +N/-S (ft) | easting +E/-W (ft)
Operator Name | 0 | 0 | 0 | 0 | 0 | 0
Great Western Oil & Gas Company LLC | 100 | 0 | 0 | 100 | 0 | 0
Operator Number | 200 | 0 | 0 | 200 | 0 | 0
10110 | 300 | 0 | 0 | 300 | 0 | 0
Well Name and Number | 400 | 0 | 0 | 400 | 0 | 0
Postle IC 09-259HN | 500 | 0 | 0 | 500 | 0 | 0
API Number (if available) | 600 | 0 | 0 | 600 | 0 | 0
| 700 | 0 | 0 | 700 | 0 | 0
Location: QQ SEC TWP RGE | 800 | 0 | 0 | 800 | 0 | 0
SWNW Sec 11, T3N, R68W | 900 | 0 | 0 | 900 | 0 | 0
Citing Type: Planned or Actual | 1000 | 0 | 0 | 1000 | 0 | 0
Planned | 1100 | 0 | 0 | 1100 | 0 | 0
Deviation Indicator | 1200 | 0 | 0 | 1200 | 0 | 0
Horizontal | 1300 | 0 | 0 | 1300 | 0 | 0
North Reference | 1400 | 0 | 0 | 1400 | 0 | 0
True | 1500 | 0 | 0 | 1500 | 0 | 0
Grid Type | 1600 | 0 | 0 | 1600 | 0 | 0
#VALUE! | 1700 | 0 | 0 | 1700 | 0 | 0
| 1800 | 0 | 0 | 1800 | 0 | 0
| 1900 | 0 | 0 | 1900 | 0 | 0
| 2000 | 0 | 0 | 2000 | 0 | 0
| 2100 | 0 | 0 | 2100 | 0 | 0
| 2200 | 0 | 0 | 2200 | 0 | 0
| 2300 | 0 | 0 | 2300 | 0 | 0
| 2400 | 0 | 0 | 2400 | 0 | 0
| 2500 | 0 | 0 | 2500 | 0 | 0
| 2600 | 0 | 0 | 2600 | 0 | 0
| 2700 | 0 | 0 | 2700 | 0 | 0
| 2800 | 0 | 0 | 2800 | 0 | 0
| 2900 | 0 | 0 | 2900 | 0 | 0
| 3000 | 0 | 0 | 3000 | 0 | 0
| 3100 | 0 | 0 | 3100 | 0 | 0
| 3200 | 0 | 0 | 3200 | 0 | 0
| 3300 | 0 | 0 | 3300 | 0 | 0
| 3400 | 2.04 | 170.31 | 3399.99 | -1.19 | 0.2
| 3500 | 5.04 | 170.31 | 3499.78 | -7.28 | 1.24
| 3600 | 8.04 | 170.31 | 3599.12 | -18.5 | 3.16
| 3700 | 11.04 | 170.31 | 3697.73 | -34.84 | 5.95
| 3800 | 14.04 | 170.31 | 3795.33 | -56.24 | 9.61
| 3900 | 17.04 | 170.31 | 3891.66 | -82.65 | 14.12
| 4000 | 20.04 | 170.31 | 3986.46 | -113.98 | 19.47
| 4100 | 23.04 | 170.31 | 4079.47 | -150.17 | 25.65
| 4200 | 26.04 | 170.31 | 4170.43 | -191.11 | 32.64
| 4300 | 29.04 | 170.31 | 4259.08 | -236.68 | 40.42
| 4400 | 30 | 170.31 | 4345.82 | -285.73 | 48.8
| 4500 | 30 | 170.31 | 4432.42 | -335.02 | 57.22
| 4600 | 30 | 170.31 | 4519.03 | -384.31 | 65.64
| 4700 | 30 | 170.31 | 4605.63 | -433.59 | 74.05
| 4800 | 30 | 170.31 | 4692.23 | -482.88 | 82.47
| 4900 | 30 | 170.31 | 4778.83 | -532.16 | 90.89
| 5000 | 30 | 170.31 | 4865.44 | -581.45 | 99.31
| 5100 | 30 | 170.31 | 4952.04 | -630.73 | 107.73
| 5200 | 30 | 170.31 | 5038.64 | -680.02 | 116.14
| 5300 | 30 | 170.31 | 5125.25 | -729.3 | 124.56
| 5400 | 30 | 170.31 | 5211.85 | -778.59 | 132.98
| 5500 | 30 | 170.31 | 5298.45 | -827.87 | 141.4
| 5600 | 30 | 170.31 | 5385.06 | -877.16 | 149.81
| 5700 | 30 | 170.31 | 5471.66 | -926.45 | 158.23
| 5800 | 30 | 170.31 | 5558.26 | -975.73 | 166.65
| 5900 | 30 | 170.31 | 5644.87 | -1025.02 | 175.07
| 6000 | 30 | 170.31 | 5731.47 | -1074.3 | 183.48
| 6100 | 30 | 170.31 | 5818.07 | -1123.59 | 191.9
| 6200 | 30 | 170.31 | 5904.67 | -1172.87 | 200.32
| 6300 | 30 | 170.31 | 5991.28 | -1222.16 | 208.74
| 6400 | 30 | 170.31 | 6077.88 | -1271.44 | 217.16
| 6500 | 30 | 170.31 | 6164.48 | -1320.73 | 225.57
| 6600 | 30 | 170.31 | 6251.09 | -1370.01 | 233.99
| 6700 | 30 | 170.31 | 6337.69 | -1419.3 | 242.41
| 6800 | 30 | 170.31 | 6424.29 | -1468.59 | 250.83
| 6900 | 30 | 170.31 | 6510.9 | -1517.87 | 259.24
| 7000 | 29.9 | 186.5 | 6597.65 | -1567.32 | 261.99
| 7100 | 32.41 | 205.29 | 6683.43 | -1616.43 | 247.68
| 7200 | 37.26 | 220.67 | 6765.65 | -1663.74 | 216.43
| 7300 | 43.66 | 232.55 | 6841.81 | -1707.8 | 169.18
| 7400 | 51.03 | 241.77 | 6909.6 | -1747.29 | 107.37
| 7500 | 58.98 | 249.19 | 6966.96 | -1780.99 | 32.88
| 7600 | 67.29 | 255.43 | 7012.14 | -1807.88 | -52.03
| 7700 | 75.81 | 260.95 | 7043.78 | -1827.15 | -144.78
| 7800 | 84.45 | 266.07 | 7060.91 | -1838.21 | -242.55
| 7863.88 | 90 | 269.24 | 7064 | -1840.82 | -306.27
| 7900 | 90 | 269.24 | 7064 | -1841.29 | -342.38
| 8000 | 90 | 269.24 | 7064 | -1842.61 | -442.37
| 8100 | 90 | 269.24 | 7064 | -1843.93 | -542.36
| 8200 | 90 | 269.24 | 7064 | -1845.25 | -642.36
| 8300 | 90 | 269.24 | 7064 | -1846.57 | -742.35
| 8400 | 90 | 269.24 | 7064 | -1847.89 | -842.34
| 8500 | 90 | 269.24 | 7064 | -1849.21 | -942.33
| 8600 | 90 | 269.24 | 7064 | -1850.53 | -1042.32
| 8700 | 90 | 269.24 | 7064 | -1851.85 | -1142.31
| 8800 | 90 | 269.24 | 7064 | -1853.18 | -1242.3
| 8900 | 90 | 269.24 | 7064 | -1854.5 | -1342.29
| 9000 | 90 | 269.24 | 7064 | -1855.82 | -1442.29
| 9100 | 90 | 269.24 | 7064 | -1857.14 | -1542.28
| 9200 | 90 | 269.24 | 7064 | -1858.46 | -1642.27
| 9300 | 90 | 269.24 | 7064 | -1859.78 | -1742.26
| 9400 | 90 | 269.24 | 7064 | -1861.1 | -1842.25
| 9500 | 90 | 269.24 | 7064 | -1862.42 | -1942.24
| 9600 | 90 | 269.24 | 7064 | -1863.74 | -2042.23
| 9700 | 90 | 269.24 | 7064 | -1865.06 | -2142.22
| 9800 | 90 | 269.24 | 7064 | -1866.38 | -2242.22
| 9900 | 90 | 269.24 | 7064 | -1867.7 | -2342.21
| 10000 | 90 | 269.24 | 7064 | -1869.02 | -2442.2
| 10100 | 90 | 269.24 | 7064 | -1870.34 | -2542.19
| 10200 | 90 | 269.24 | 7064 | -1871.66 | -2642.18
| 10300 | 90 | 269.24 | 7064 | -1872.98 | -2742.17
| 10400 | 90 | 269.24 | 7064 | -1874.3 | -2842.16
| 10500 | 90 | 269.24 | 7064 | -1875.62 | -2942.15
| 10600 | 90 | 269.24 | 7064 | -1876.94 | -3042.15
| 10700 | 90 | 269.24 | 7064 | -1878.26 | -3142.14
| 10800 | 90 | 269.24 | 7064 | -1879.58 | -3242.13
| 10900 | 90 | 269.24 | 7064 | -1880.9 | -3342.12
| 11000 | 90 | 269.24 | 7064 | -1882.22 | -3442.11
| 11100 | 90 | 269.24 | 7064 | -1883.54 | -3542.1
| 11200 | 90 | 269.24 | 7064 | -1884.86 | -3642.09
| 11300 | 90 | 269.24 | 7064 | -1886.18 | -3742.08
| 11400 | 90 | 269.24 | 7064 | -1887.5 | -3842.08
| 11500 | 90 | 269.24 | 7064 | -1888.82 | -3942.07
| 11600 | 90 | 269.24 | 7064 | -1890.14 | -4042.06
| 11700 | 90 | 269.24 | 7064 | -1891.46 | -4142.05
| 11800 | 90 | 269.24 | 7064 | -1892.78 | -4242.04
| 11900 | 90 | 269.24 | 7064 | -1894.1 | -4342.03
| 12000 | 90 | 269.24 | 7064 | -1895.42 | -4442.02
| 12100 | 90 | 269.24 | 7064 | -1896.74 | -4542.02
| 12200 | 90 | 269.24 | 7064 | -1898.06 | -4642.01
| 12300 | 90 | 269.24 | 7064 | -1899.38 | -4742
| 12400 | 90 | 269.24 | 7064 | -1900.7 | -4841.99
| 12500 | 90 | 269.24 | 7064 | -1902.02 | -4941.98
| 12600 | 90 | 269.24 | 7064 | -1903.34 | -5041.97
| 12700 | 90 | 269.24 | 7064 | -1904.66 | -5141.96
| 12800 | 90 | 269.24 | 7064 | -1905.98 | -5241.95
| 12900 | 90 | 269.24 | 7064 | -1907.3 | -5341.95
| 13000 | 90 | 269.24 | 7064 | -1908.62 | -5441.94
| 13100 | 90 | 269.24 | 7064 | -1909.94 | -5541.93
| 13200 | 90 | 269.24 | 7064 | -1911.26 | -5641.92
| 13300 | 90 | 269.24 | 7064 | -1912.58 | -5741.91
| 13400 | 90 | 269.24 | 7064 | -1913.9 | -5841.9
| 13500 | 90 | 269.24 | 7064 | -1915.22 | -5941.89
| 13600 | 90 | 269.24 | 7064 | -1916.54 | -6041.88
| 13700 | 90 | 269.24 | 7064 | -1917.87 | -6141.88
| 13800 | 90 | 269.24 | 7064 | -1919.19 | -6241.87
| 13900 | 90 | 269.24 | 7064 | -1920.51 | -6341.86
| 14000 | 90 | 269.24 | 7064 | -1921.83 | -6441.85
| 14100 | 90 | 269.24 | 7064 | -1923.15 | -6541.84
| 14200 | 90 | 269.24 | 7064 | -1924.47 | -6641.83
| 14300 | 90 | 269.24 | 7064 | -1925.79 | -6741.82
| 14400 | 90 | 269.24 | 7064 | -1927.11 | -6841.81
| 14500 | 90 | 269.24 | 7064 | -1928.43 | -6941.81
| 14600 | 90 | 269.24 | 7064 | -1929.75 | -7041.8
| 14700 | 90 | 269.24 | 7064 | -1931.07 | -7141.79
| 14800 | 90 | 269.24 | 7064 | -1932.39 | -7241.78
| 14900 | 90 | 269.24 | 7064 | -1933.71 | -7341.77
| 15000 | 90 | 269.24 | 7064 | -1935.03 | -7441.76
| 15100 | 90 | 269.24 | 7064 | -1936.35 | -7541.75
| 15200 | 90 | 269.24 | 7064 | -1937.67 | -7641.75
| 15300 | 90 | 269.24 | 7064 | -1938.99 | -7741.74
| 15400 | 90 | 269.24 | 7064 | -1940.31 | -7841.73
| 15500 | 90 | 269.24 | 7064 | -1941.63 | -7941.72
| 15600 | 90 | 269.24 | 7064 | -1942.95 | -8041.71
| 15700 | 90 | 269.24 | 7064 | -1944.27 | -8141.7
| 15800 | 90 | 269.24 | 7064 | -1945.59 | -8241.69
| 15900 | 90 | 269.24 | 7064 | -1946.91 | -8341.68
| 16000 | 90 | 269.24 | 7064 | -1948.23 | -8441.68
| 16100 | 90 | 269.24 | 7064 | -1949.55 | -8541.67
| 16200 | 90 | 269.24 | 7064 | -1950.87 | -8641.66
| 16300 | 90 | 269.24 | 7064 | -1952.19 | -8741.65
| 16400 | 90 | 269.24 | 7064 | -1953.51 | -8841.64
| 16500 | 90 | 269.24 | 7064 | -1954.83 | -8941.63
| 16600 | 90 | 269.24 | 7064 | -1956.15 | -9041.62
| 16700 | 90 | 269.24 | 7064 | -1957.47 | -9141.61
| 16800 | 90 | 269.24 | 7064 | -1958.79 | -9241.61
| 16900 | 90 | 269.24 | 7064 | -1960.11 | -9341.6
| 17000 | 90 | 269.24 | 7064 | -1961.43 | -9441.59
| 17100 | 90 | 269.24 | 7064 | -1962.75 | -9541.58
| 17200 | 90 | 269.24 | 7064 | -1964.07 | -9641.57
| 17300 | 90 | 269.24 | 7064 | -1965.39 | -9741.56
| 17400 | 90 | 269.24 | 7064 | -1966.71 | -9841.55
| 17500 | 90 | 269.24 | 7064 | -1968.03 | -9941.54
| 17600 | 90 | 269.24 | 7064 | -1969.35 | -10041.54
| 17700 | 90 | 269.24 | 7064 | -1970.67 | -10141.53
| 17800 | 90 | 269.24 | 7064 | -1971.99 | -10241.52
| 17900 | 90 | 269.24 | 7064 | -1973.31 | -10341.51
| 18000 | 90 | 269.24 | 7064 | -1974.63 | -10441.5
| 18100 | 90 | 269.24 | 7064 | -1975.95 | -10541.49
| 18200 | 90 | 269.24 | 7064 | -1977.27 | -10641.48
| 18257.54 | 90 | 269.24 | 7064 | -1978.03 | -10699.02
| 18300 | 90 | 269.4 | 7064 | -1978.48 | -10741.48
| 18357.5 | 90 | 269.4 | 7064 | -1979.08 | -10798.97

## Lookup (hidden)
North Reference | RetunValue | Grid Type | ReturnValue | Deviation Indicator | ReturnValue
| 2 |  | 0 |  | 4
True |  | SPCS-Colorado Central-NAD27 |  | Directional
Grid |  | SPCS-Colorado Central-NAD83 |  | High Angle
|  | SPCS-Colorado North-NAD27 |  | Horizontal
SPCS-Colorado North-NAD83
SPCS-Colorado South-NAD27
SPCS-Colorado South-NAD83
UTM-Zone 12 NAD27
UTM-Zone 12 NAD83
UTM-Zone 13 NAD27
UTM-Zone 13 NAD83