## Data
Header Information | measured depth (ft) | inclination (°) | azimuth (°) | true vertical depth (ft) | northing +N/-S (ft) | easting +E/-W (ft)
Operator Name | 0 | 0 | 0 | 0 | 0 | 0
Great Western Oil & Gas Company LLC | 100 | 0 | 0 | 100 | 0 | 0
Operator Number | 200 | 0 | 0 | 200 | 0 | 0
10110 | 300 | 0 | 0 | 300 | 0 | 0
Well Name and Number | 400 | 0 | 0 | 400 | 0 | 0
Postle IC 09-342HN | 500 | 0 | 0 | 500 | 0 | 0
API Number (if available) | 600 | 0 | 0 | 600 | 0 | 0
| 700 | 0 | 0 | 700 | 0 | 0
Location: QQ SEC TWP RGE | 800 | 0 | 0 | 800 | 0 | 0
SWNW Sec 11, T3N, R68W | 900 | 0 | 0 | 900 | 0 | 0
Citing Type: Planned or Actual | 1000 | 0 | 0 | 1000 | 0 | 0
Planned | 1100 | 0 | 0 | 1100 | 0 | 0
Deviation Indicator | 1200 | 0 | 0 | 1200 | 0 | 0
Horizontal | 1300 | 0 | 0 | 1300 | 0 | 0
North Reference | 1400 | 0 | 0 | 1400 | 0 | 0
True | 1500 | 0 | 0 | 1500 | 0 | 0
Grid Type | 1600 | 0 | 0 | 1600 | 0 | 0
#VALUE! | 1700 | 0 | 0 | 1700 | 0 | 0
| 1800 | 2.91 | 172.36 | 1799.96 | -2.44 | 0.33
| 1900 | 5.91 | 172.36 | 1899.65 | -10.06 | 1.35
| 2000 | 8.91 | 172.36 | 1998.8 | -22.84 | 3.06
| 2100 | 11.91 | 172.36 | 2097.15 | -40.75 | 5.47
| 2200 | 14.91 | 172.36 | 2194.41 | -63.73 | 8.55
| 2300 | 17.91 | 172.36 | 2290.33 | -91.73 | 12.31
| 2400 | 20.91 | 172.36 | 2384.63 | -124.66 | 16.73
| 2500 | 23.91 | 172.36 | 2477.07 | -162.44 | 21.8
| 2600 | 26.91 | 172.36 | 2567.38 | -204.97 | 27.5
| 2700 | 29.91 | 172.36 | 2655.33 | -252.12 | 33.83
| 2800 | 30 | 172.36 | 2741.93 | -301.67 | 40.48
| 2900 | 30 | 172.36 | 2828.54 | -351.22 | 47.13
| 3000 | 30 | 172.36 | 2915.14 | -400.78 | 53.77
| 3100 | 30 | 172.36 | 3001.74 | -450.33 | 60.42
| 3200 | 30 | 172.36 | 3088.35 | -499.89 | 67.07
| 3300 | 30 | 172.36 | 3174.95 | -549.44 | 73.72
| 3400 | 30 | 172.36 | 3261.55 | -599 | 80.37
| 3500 | 30 | 172.36 | 3348.16 | -648.56 | 87.02
| 3600 | 30 | 172.36 | 3434.76 | -698.11 | 93.67
| 3700 | 30 | 172.36 | 3521.36 | -747.67 | 100.32
| 3800 | 30 | 172.36 | 3607.96 | -797.22 | 106.97
| 3900 | 30 | 172.36 | 3694.57 | -846.78 | 113.62
| 4000 | 30 | 172.36 | 3781.17 | -896.33 | 120.26
| 4100 | 30 | 172.36 | 3867.77 | -945.89 | 126.91
| 4200 | 30 | 172.36 | 3954.38 | -995.44 | 133.56
| 4300 | 30 | 172.36 | 4040.98 | -1045 | 140.21
| 4400 | 30 | 172.36 | 4127.58 | -1094.55 | 146.86
| 4500 | 30 | 172.36 | 4214.18 | -1144.11 | 153.51
| 4600 | 30 | 172.36 | 4300.79 | -1193.66 | 160.16
| 4700 | 30 | 172.36 | 4387.39 | -1243.22 | 166.81
| 4800 | 30 | 172.36 | 4473.99 | -1292.77 | 173.46
| 4900 | 30 | 172.36 | 4560.6 | -1342.33 | 180.11
| 5000 | 30 | 172.36 | 4647.2 | -1391.88 | 186.75
| 5100 | 30 | 172.36 | 4733.8 | -1441.44 | 193.4
| 5200 | 30 | 172.36 | 4820.41 | -1490.99 | 200.05
| 5300 | 30 | 172.36 | 4907.01 | -1540.55 | 206.7
| 5400 | 30 | 172.36 | 4993.61 | -1590.1 | 213.35
| 5500 | 30 | 172.36 | 5080.21 | -1639.66 | 220
| 5600 | 30 | 172.36 | 5166.82 | -1689.21 | 226.65
| 5700 | 30 | 172.36 | 5253.42 | -1738.77 | 233.3
| 5800 | 30 | 172.36 | 5340.02 | -1788.33 | 239.95
| 5900 | 30 | 172.36 | 5426.63 | -1837.88 | 246.6
| 6000 | 30 | 172.36 | 5513.23 | -1887.44 | 253.24
| 6100 | 30 | 172.36 | 5599.83 | -1936.99 | 259.89
| 6200 | 30 | 172.36 | 5686.43 | -1986.55 | 266.54
| 6300 | 30 | 172.36 | 5773.04 | -2036.1 | 273.19
| 6400 | 30 | 172.36 | 5859.64 | -2085.66 | 279.84
| 6500 | 30 | 172.36 | 5946.24 | -2135.21 | 286.49
| 6600 | 30 | 172.36 | 6032.85 | -2184.77 | 293.14
| 6700 | 30 | 172.36 | 6119.45 | -2234.32 | 299.79
| 6800 | 30 | 172.36 | 6206.05 | -2283.88 | 306.44
| 6900 | 30 | 172.36 | 6292.66 | -2333.43 | 313.09
| 7000 | 30 | 172.36 | 6379.26 | -2382.99 | 319.73
| 7100 | 30 | 172.36 | 6465.86 | -2432.54 | 326.38
| 7200 | 30 | 172.36 | 6552.46 | -2482.1 | 333.03
| 7300 | 30 | 172.36 | 6639.07 | -2531.65 | 339.68
| 7400 | 29.99 | 185.87 | 6725.74 | -2581.3 | 342.37
| 7500 | 32.41 | 204.68 | 6811.48 | -2630.64 | 328.59
| 7600 | 37.19 | 220.14 | 6893.73 | -2678.22 | 297.84
| 7700 | 43.54 | 232.11 | 6970 | -2722.59 | 251.06
| 7800 | 50.87 | 241.41 | 7037.98 | -2762.41 | 189.67
| 7900 | 58.79 | 248.89 | 7095.59 | -2796.46 | 115.54
| 8000 | 67.08 | 255.18 | 7141.09 | -2823.71 | 30.91
| 8100 | 75.58 | 260.74 | 7173.09 | -2843.33 | -61.64
| 8200 | 84.21 | 265.88 | 7190.63 | -2854.73 | -159.3
| 8266.76 | 90 | 269.21 | 7194 | -2857.58 | -225.87
| 8300 | 90 | 269.21 | 7194 | -2858.04 | -259.11
| 8400 | 90 | 269.21 | 7194 | -2859.42 | -359.1
| 8500 | 90 | 269.21 | 7194 | -2860.8 | -459.09
| 8600 | 90 | 269.21 | 7194 | -2862.18 | -559.08
| 8700 | 90 | 269.21 | 7194 | -2863.56 | -659.07
| 8800 | 90 | 269.21 | 7194 | -2864.94 | -759.06
| 8900 | 90 | 269.21 | 7194 | -2866.32 | -859.05
| 9000 | 90 | 269.21 | 7194 | -2867.7 | -959.04
| 9100 | 90 | 269.21 | 7194 | -2869.08 | -1059.03
| 9200 | 90 | 269.21 | 7194 | -2870.46 | -1159.02
| 9300 | 90 | 269.21 | 7194 | -2871.84 | -1259.01
| 9400 | 90 | 269.21 | 7194 | -2873.22 | -1359.01
| 9500 | 90 | 269.21 | 7194 | -2874.6 | -1459
| 9600 | 90 | 269.21 | 7194 | -2875.98 | -1558.99
| 9700 | 90 | 269.21 | 7194 | -2877.36 | -1658.98
| 9800 | 90 | 269.21 | 7194 | -2878.74 | -1758.97
| 9900 | 90 | 269.21 | 7194 | -2880.12 | -1858.96
| 10000 | 90 | 269.21 | 7194 | -2881.5 | -1958.95
| 10100 | 90 | 269.21 | 7194 | -2882.88 | -2058.94
| 10200 | 90 | 269.21 | 7194 | -2884.26 | -2158.93
| 10300 | 90 | 269.21 | 7194 | -2885.63 | -2258.92
| 10400 | 90 | 269.21 | 7194 | -2887.01 | -2358.91
| 10500 | 90 | 269.21 | 7194 | -2888.39 | -2458.9
| 10600 | 90 | 269.21 | 7194 | -2889.77 | -2558.89
| 10700 | 90 | 269.21 | 7194 | -2891.15 | -2658.88
| 10800 | 90 | 269.21 | 7194 | -2892.53 | -2758.87
| 10900 | 90 | 269.21 | 7194 | -2893.91 | -2858.86
| 11000 | 90 | 269.21 | 7194 | -2895.29 | -2958.85
| 11100 | 90 | 269.21 | 7194 | -2896.67 | -3058.84
| 11200 | 90 | 269.21 | 7194 | -2898.05 | -3158.83
| 11300 | 90 | 269.21 | 7194 | -2899.43 | -3258.82
| 11400 | 90 | 269.21 | 7194 | -2900.81 | -3358.81
| 11500 | 90 | 269.21 | 7194 | -2902.19 | -3458.81
| 11600 | 90 | 269.21 | 7194 | -2903.57 | -3558.8
| 11700 | 90 | 269.21 | 7194 | -2904.95 | -3658.79
| 11800 | 90 | 269.21 | 7194 | -2906.33 | -3758.78
| 11900 | 90 | 269.21 | 7194 | -2907.71 | -3858.77
| 12000 | 90 | 269.21 | 7194 | -2909.09 | -3958.76
| 12100 | 90 | 269.21 | 7194 | -2910.47 | -4058.75
| 12200 | 90 | 269.21 | 7194 | -2911.85 | -4158.74
| 12300 | 90 | 269.21 | 7194 | -2913.23 | -4258.73
| 12400 | 90 | 269.21 | 7194 | -2914.61 | -4358.72
| 12500 | 90 | 269.21 | 7194 | -2915.99 | -4458.71
| 12600 | 90 | 269.21 | 7194 | -2917.37 | -4558.7
| 12700 | 90 | 269.21 | 7194 | -2918.75 | -4658.69
| 12800 | 90 | 269.21 | 7194 | -2920.13 | -4758.68
| 12900 | 90 | 269.21 | 7194 | -2921.51 | -4858.67
| 13000 | 90 | 269.21 | 7194 | -2922.88 | -4958.66
| 13100 | 90 | 269.21 | 7194 | -2924.26 | -5058.65
| 13200 | 90 | 269.21 | 7194 | -2925.64 | -5158.64
| 13300 | 90 | 269.21 | 7194 | -2927.02 | -5258.63
| 13400 | 90 | 269.21 | 7194 | -2928.4 | -5358.62
| 13500 | 90 | 269.21 | 7194 | -2929.78 | -5458.61
| 13600 | 90 | 269.21 | 7194 | -2931.16 | -5558.61
| 13700 | 90 | 269.21 | 7194 | -2932.54 | -5658.6
| 13800 | 90 | 269.21 | 7194 | -2933.92 | -5758.59
| 13900 | 90 | 269.21 | 7194 | -2935.3 | -5858.58
| 14000 | 90 | 269.21 | 7194 | -2936.68 | -5958.57
| 14100 | 90 | 269.21 | 7194 | -2938.06 | -6058.56
| 14200 | 90 | 269.21 | 7194 | -2939.44 | -6158.55
| 14300 | 90 | 269.21 | 7194 | -2940.82 | -6258.54
| 14400 | 90 | 269.21 | 7194 | -2942.2 | -6358.53
| 14500 | 90 | 269.21 | 7194 | -2943.58 | -6458.52
| 14600 | 90 | 269.21 | 7194 | -2944.96 | -6558.51
| 14700 | 90 | 269.21 | 7194 | -2946.34 | -6658.5
| 14800 | 90 | 269.21 | 7194 | -2947.72 | -6758.49
| 14900 | 90 | 269.21 | 7194 | -2949.1 | -6858.48
| 15000 | 90 | 269.21 | 7194 | -2950.48 | -6958.47
| 15100 | 90 | 269.21 | 7194 | -2951.86 | -7058.46
| 15200 | 90 | 269.21 | 7194 | -2953.24 | -7158.45
| 15300 | 90 | 269.21 | 7194 | -2954.62 | -7258.44
| 15400 | 90 | 269.21 | 7194 | -2956 | -7358.43
| 15500 | 90 | 269.21 | 7194 | -2957.38 | -7458.42
| 15600 | 90 | 269.21 | 7194 | -2958.76 | -7558.42
| 15700 | 90 | 269.21 | 7194 | -2960.13 | -7658.41
| 15800 | 90 | 269.21 | 7194 | -2961.51 | -7758.4
| 15900 | 90 | 269.21 | 7194 | -2962.89 | -7858.39
| 16000 | 90 | 269.21 | 7194 | -2964.27 | -7958.38
| 16100 | 90 | 269.21 | 7194 | -2965.65 | -8058.37
| 16200 | 90 | 269.21 | 7194 | -2967.03 | -8158.36
| 16300 | 90 | 269.21 | 7194 | -2968.41 | -8258.35
| 16400 | 90 | 269.21 | 7194 | -2969.79 | -8358.34
| 16500 | 90 | 269.21 | 7194 | -2971.17 | -8458.33
| 16600 | 90 | 269.21 | 7194 | -2972.55 | -8558.32
| 16700 | 90 | 269.21 | 7194 | -2973.93 | -8658.31
| 16800 | 90 | 269.21 | 7194 | -2975.31 | -8758.3
| 16900 | 90 | 269.21 | 7194 | -2976.69 | -8858.29
| 17000 | 90 | 269.21 | 7194 | -2978.07 | -8958.28
| 17100 | 90 | 269.21 | 7194 | -2979.45 | -9058.27
| 17200 | 90 | 269.21 | 7194 | -2980.83 | -9158.26
| 17300 | 90 | 269.21 | 7194 | -2982.21 | -9258.25
| 17400 | 90 | 269.21 | 7194 | -2983.59 | -9358.24
| 17500 | 90 | 269.21 | 7194 | -2984.97 | -9458.23
| 17600 | 90 | 269.21 | 7194 | -2986.35 | -9558.22
| 17700 | 90 | 269.21 | 7194 | -2987.73 | -9658.22
| 17800 | 90 | 269.21 | 7194 | -2989.11 | -9758.21
| 17900 | 90 | 269.21 | 7194 | -2990.49 | -9858.2
| 18000 | 90 | 269.21 | 7194 | -2991.87 | -9958.19
| 18100 | 90 | 269.21 | 7194 | -2993.25 | -10058.18
| 18200 | 90 | 269.21 | 7194 | -2994.63 | -10158.17
| 18300 | 90 | 269.21 | 7194 | -2996 | -10258.16
| 18400 | 90 | 269.21 | 7194 | -2997.38 | -10358.15
| 18500 | 90 | 269.21 | 7194 | -2998.76 | -10458.14
| 18600 | 90 | 269.21 | 7194 | -3000.14 | -10558.13
| 18664.01 | 90 | 269.21 | 7194 | -3001.03 | -10622.13
| 18700 | 90 | 269.4 | 7194 | -3001.41 | -10658.12
| 18764.24 | 90 | 269.4 | 7194 | -3002.08 | -10722.36

## Lookup (hidden)
North Reference | RetunValue | Grid Type | ReturnValue | Deviation Indicator | ReturnValue
| 2 |  | 0 |  | 4
True |  | SPCS-Colorado Central-NAD27 |  | Directional
Grid |  | SPCS-Colorado Central-NAD83 |  | High Angle
|  | SPCS-Colorado North-NAD27 |  | Horizontal
SPCS-Colorado North-NAD83
SPCS-Colorado South-NAD27
SPCS-Colorado South-NAD83
UTM-Zone 12 NAD27
UTM-Zone 12 NAD83
UTM-Zone 13 NAD27
UTM-Zone 13 NAD83