## Data
Header Information | measured depth (ft) | inclination (°) | azimuth (°) | true vertical depth (ft) | northing +N/-S (ft) | easting +E/-W (ft)
Operator Name | 0 | 0 | 0 | 0 | 0 | 0
Great Western Oil & Gas Company LLC | 100 | 0 | 0 | 100 | 0 | 0
Operator Number | 200 | 0 | 0 | 200 | 0 | 0
10110 | 300 | 0 | 0 | 300 | 0 | 0
Well Name and Number | 400 | 0 | 0 | 400 | 0 | 0
Postle IC 09-299HN | 500 | 0 | 0 | 500 | 0 | 0
API Number (if available) | 600 | 0 | 0 | 600 | 0 | 0
| 700 | 0 | 0 | 700 | 0 | 0
Location: QQ SEC TWP RGE | 800 | 0 | 0 | 800 | 0 | 0
SWNW Sec 11, T3N, R68W | 900 | 0 | 0 | 900 | 0 | 0
Citing Type: Planned or Actual | 1000 | 0 | 0 | 1000 | 0 | 0
Planned | 1100 | 0 | 0 | 1100 | 0 | 0
Deviation Indicator | 1200 | 0 | 0 | 1200 | 0 | 0
Horizontal | 1300 | 0 | 0 | 1300 | 0 | 0
North Reference | 1400 | 0 | 0 | 1400 | 0 | 0
True | 1500 | 0 | 0 | 1500 | 0 | 0
Grid Type | 1600 | 0 | 0 | 1600 | 0 | 0
#VALUE! | 1700 | 0 | 0 | 1700 | 0 | 0
| 1800 | 0 | 0 | 1800 | 0 | 0
| 1900 | 0 | 0 | 1900 | 0 | 0
| 2000 | 0 | 0 | 2000 | 0 | 0
| 2100 | 0 | 0 | 2100 | 0 | 0
| 2200 | 0 | 0 | 2200 | 0 | 0
| 2300 | 0 | 0 | 2300 | 0 | 0
| 2400 | 0 | 0 | 2400 | 0 | 0
| 2500 | 0 | 0 | 2500 | 0 | 0
| 2600 | 0 | 0 | 2600 | 0 | 0
| 2700 | 0 | 0 | 2700 | 0 | 0
| 2800 | 0 | 0 | 2800 | 0 | 0
| 2900 | 0 | 0 | 2900 | 0 | 0
| 3000 | 0 | 0 | 3000 | 0 | 0
| 3100 | 0 | 0 | 3100 | 0 | 0
| 3200 | 1.95 | 171.22 | 3199.99 | -1.09 | 0.17
| 3300 | 4.95 | 171.22 | 3299.79 | -7.04 | 1.09
| 3400 | 7.95 | 171.22 | 3399.15 | -18.14 | 2.8
| 3500 | 10.95 | 171.22 | 3497.78 | -34.36 | 5.31
| 3600 | 13.95 | 171.22 | 3595.42 | -55.67 | 8.6
| 3700 | 16.95 | 171.22 | 3691.79 | -81.99 | 12.67
| 3800 | 19.95 | 171.22 | 3786.64 | -113.26 | 17.5
| 3900 | 22.95 | 171.22 | 3879.71 | -149.4 | 23.09
| 4000 | 25.95 | 171.22 | 3970.73 | -190.3 | 29.41
| 4100 | 28.95 | 171.22 | 4059.46 | -235.85 | 36.45
| 4200 | 30 | 171.22 | 4146.22 | -284.99 | 44.04
| 4300 | 30 | 171.22 | 4232.82 | -334.41 | 51.68
| 4400 | 30 | 171.22 | 4319.42 | -383.82 | 59.31
| 4500 | 30 | 171.22 | 4406.03 | -433.23 | 66.95
| 4600 | 30 | 171.22 | 4492.63 | -482.65 | 74.58
| 4700 | 30 | 171.22 | 4579.23 | -532.06 | 82.22
| 4800 | 30 | 171.22 | 4665.83 | -581.48 | 89.85
| 4900 | 30 | 171.22 | 4752.43 | -630.89 | 97.49
| 5000 | 30 | 171.22 | 4839.04 | -680.31 | 105.13
| 5100 | 30 | 171.22 | 4925.64 | -729.72 | 112.76
| 5200 | 30 | 171.22 | 5012.24 | -779.14 | 120.4
| 5300 | 30 | 171.22 | 5098.84 | -828.55 | 128.03
| 5400 | 30 | 171.22 | 5185.44 | -877.96 | 135.67
| 5500 | 30 | 171.22 | 5272.05 | -927.38 | 143.31
| 5600 | 30 | 171.22 | 5358.65 | -976.79 | 150.94
| 5700 | 30 | 171.22 | 5445.25 | -1026.21 | 158.58
| 5800 | 30 | 171.22 | 5531.85 | -1075.62 | 166.21
| 5900 | 30 | 171.22 | 5618.45 | -1125.04 | 173.85
| 6000 | 30 | 171.22 | 5705.06 | -1174.45 | 181.49
| 6100 | 30 | 171.22 | 5791.66 | -1223.87 | 189.12
| 6200 | 30 | 171.22 | 5878.26 | -1273.28 | 196.76
| 6300 | 30 | 171.22 | 5964.86 | -1322.69 | 204.39
| 6400 | 30 | 171.22 | 6051.46 | -1372.11 | 212.03
| 6500 | 30 | 171.22 | 6138.07 | -1421.52 | 219.67
| 6600 | 30 | 171.22 | 6224.67 | -1470.94 | 227.3
| 6700 | 30 | 171.22 | 6311.27 | -1520.35 | 234.94
| 6800 | 30 | 171.22 | 6397.87 | -1569.77 | 242.57
| 6900 | 30 | 171.22 | 6484.47 | -1619.18 | 250.21
| 7000 | 30 | 171.22 | 6571.08 | -1668.6 | 257.85
| 7100 | 30 | 171.22 | 6657.68 | -1718.01 | 265.48
| 7200 | 30 | 171.22 | 6744.28 | -1767.42 | 273.12
| 7300 | 29.76 | 178.62 | 6830.93 | -1816.88 | 279.57
| 7400 | 31.16 | 198.23 | 6917.34 | -1866.39 | 272.05
| 7500 | 35.18 | 215.03 | 7001.21 | -1914.67 | 247.36
| 7600 | 41.05 | 228.2 | 7079.99 | -1960.26 | 206.24
| 7700 | 48.09 | 238.36 | 7151.28 | -2001.78 | 149.95
| 7800 | 55.83 | 246.4 | 7212.91 | -2037.95 | 80.18
| 7900 | 64.02 | 253.06 | 7263.02 | -2067.68 | -0.93
| 8000 | 72.47 | 258.83 | 7300.09 | -2090.07 | -90.93
| 8100 | 81.06 | 264.08 | 7322.97 | -2104.44 | -187.08
| 8200 | 89.73 | 269.08 | 7330.99 | -2110.36 | -286.45
| 8203.07 | 90 | 269.24 | 7331 | -2110.4 | -289.52
| 8300 | 90 | 269.24 | 7331 | -2111.69 | -386.44
| 8400 | 90 | 269.24 | 7331 | -2113.03 | -486.43
| 8500 | 90 | 269.24 | 7331 | -2114.36 | -586.42
| 8600 | 90 | 269.24 | 7331 | -2115.7 | -686.42
| 8700 | 90 | 269.24 | 7331 | -2117.03 | -786.41
| 8800 | 90 | 269.24 | 7331 | -2118.36 | -886.4
| 8900 | 90 | 269.24 | 7331 | -2119.7 | -986.39
| 9000 | 90 | 269.24 | 7331 | -2121.03 | -1086.38
| 9100 | 90 | 269.24 | 7331 | -2122.37 | -1186.37
| 9200 | 90 | 269.24 | 7331 | -2123.7 | -1286.36
| 9300 | 90 | 269.24 | 7331 | -2125.03 | -1386.35
| 9400 | 90 | 269.24 | 7331 | -2126.37 | -1486.34
| 9500 | 90 | 269.24 | 7331 | -2127.7 | -1586.34
| 9600 | 90 | 269.24 | 7331 | -2129.04 | -1686.33
| 9700 | 90 | 269.24 | 7331 | -2130.37 | -1786.32
| 9800 | 90 | 269.24 | 7331 | -2131.71 | -1886.31
| 9900 | 90 | 269.24 | 7331 | -2133.04 | -1986.3
| 10000 | 90 | 269.24 | 7331 | -2134.37 | -2086.29
| 10100 | 90 | 269.24 | 7331 | -2135.71 | -2186.28
| 10200 | 90 | 269.24 | 7331 | -2137.04 | -2286.27
| 10300 | 90 | 269.24 | 7331 | -2138.38 | -2386.26
| 10400 | 90 | 269.24 | 7331 | -2139.71 | -2486.26
| 10500 | 90 | 269.24 | 7331 | -2141.04 | -2586.25
| 10600 | 90 | 269.24 | 7331 | -2142.38 | -2686.24
| 10700 | 90 | 269.24 | 7331 | -2143.71 | -2786.23
| 10800 | 90 | 269.24 | 7331 | -2145.05 | -2886.22
| 10900 | 90 | 269.24 | 7331 | -2146.38 | -2986.21
| 11000 | 90 | 269.24 | 7331 | -2147.72 | -3086.2
| 11100 | 90 | 269.24 | 7331 | -2149.05 | -3186.19
| 11200 | 90 | 269.24 | 7331 | -2150.38 | -3286.18
| 11300 | 90 | 269.24 | 7331 | -2151.72 | -3386.18
| 11400 | 90 | 269.24 | 7331 | -2153.05 | -3486.17
| 11500 | 90 | 269.24 | 7331 | -2154.39 | -3586.16
| 11600 | 90 | 269.24 | 7331 | -2155.72 | -3686.15
| 11700 | 90 | 269.24 | 7331 | -2157.05 | -3786.14
| 11800 | 90 | 269.24 | 7331 | -2158.39 | -3886.13
| 11900 | 90 | 269.24 | 7331 | -2159.72 | -3986.12
| 12000 | 90 | 269.24 | 7331 | -2161.06 | -4086.11
| 12100 | 90 | 269.24 | 7331 | -2162.39 | -4186.1
| 12200 | 90 | 269.24 | 7331 | -2163.73 | -4286.1
| 12300 | 90 | 269.24 | 7331 | -2165.06 | -4386.09
| 12400 | 90 | 269.24 | 7331 | -2166.39 | -4486.08
| 12500 | 90 | 269.24 | 7331 | -2167.73 | -4586.07
| 12600 | 90 | 269.24 | 7331 | -2169.06 | -4686.06
| 12700 | 90 | 269.24 | 7331 | -2170.4 | -4786.05
| 12800 | 90 | 269.24 | 7331 | -2171.73 | -4886.04
| 12900 | 90 | 269.24 | 7331 | -2173.06 | -4986.03
| 13000 | 90 | 269.24 | 7331 | -2174.4 | -5086.02
| 13100 | 90 | 269.24 | 7331 | -2175.73 | -5186.02
| 13200 | 90 | 269.24 | 7331 | -2177.07 | -5286.01
| 13300 | 90 | 269.24 | 7331 | -2178.4 | -5386
| 13400 | 90 | 269.24 | 7331 | -2179.74 | -5485.99
| 13500 | 90 | 269.24 | 7331 | -2181.07 | -5585.98
| 13600 | 90 | 269.24 | 7331 | -2182.4 | -5685.97
| 13700 | 90 | 269.24 | 7331 | -2183.74 | -5785.96
| 13800 | 90 | 269.24 | 7331 | -2185.07 | -5885.95
| 13900 | 90 | 269.24 | 7331 | -2186.41 | -5985.94
| 14000 | 90 | 269.24 | 7331 | -2187.74 | -6085.94
| 14100 | 90 | 269.24 | 7331 | -2189.07 | -6185.93
| 14200 | 90 | 269.24 | 7331 | -2190.41 | -6285.92
| 14300 | 90 | 269.24 | 7331 | -2191.74 | -6385.91
| 14400 | 90 | 269.24 | 7331 | -2193.08 | -6485.9
| 14500 | 90 | 269.24 | 7331 | -2194.41 | -6585.89
| 14600 | 90 | 269.24 | 7331 | -2195.75 | -6685.88
| 14700 | 90 | 269.24 | 7331 | -2197.08 | -6785.87
| 14800 | 90 | 269.24 | 7331 | -2198.41 | -6885.86
| 14900 | 90 | 269.24 | 7331 | -2199.75 | -6985.86
| 15000 | 90 | 269.24 | 7331 | -2201.08 | -7085.85
| 15100 | 90 | 269.24 | 7331 | -2202.42 | -7185.84
| 15200 | 90 | 269.24 | 7331 | -2203.75 | -7285.83
| 15300 | 90 | 269.24 | 7331 | -2205.08 | -7385.82
| 15400 | 90 | 269.24 | 7331 | -2206.42 | -7485.81
| 15500 | 90 | 269.24 | 7331 | -2207.75 | -7585.8
| 15600 | 90 | 269.24 | 7331 | -2209.09 | -7685.79
| 15700 | 90 | 269.24 | 7331 | -2210.42 | -7785.78
| 15800 | 90 | 269.24 | 7331 | -2211.76 | -7885.78
| 15900 | 90 | 269.24 | 7331 | -2213.09 | -7985.77
| 16000 | 90 | 269.24 | 7331 | -2214.42 | -8085.76
| 16100 | 90 | 269.24 | 7331 | -2215.76 | -8185.75
| 16200 | 90 | 269.24 | 7331 | -2217.09 | -8285.74
| 16300 | 90 | 269.24 | 7331 | -2218.43 | -8385.73
| 16400 | 90 | 269.24 | 7331 | -2219.76 | -8485.72
| 16500 | 90 | 269.24 | 7331 | -2221.09 | -8585.71
| 16600 | 90 | 269.24 | 7331 | -2222.43 | -8685.7
| 16700 | 90 | 269.24 | 7331 | -2223.76 | -8785.69
| 16800 | 90 | 269.24 | 7331 | -2225.1 | -8885.69
| 16900 | 90 | 269.24 | 7331 | -2226.43 | -8985.68
| 17000 | 90 | 269.24 | 7331 | -2227.77 | -9085.67
| 17100 | 90 | 269.24 | 7331 | -2229.1 | -9185.66
| 17200 | 90 | 269.24 | 7331 | -2230.43 | -9285.65
| 17300 | 90 | 269.24 | 7331 | -2231.77 | -9385.64
| 17400 | 90 | 269.24 | 7331 | -2233.1 | -9485.63
| 17500 | 90 | 269.24 | 7331 | -2234.44 | -9585.62
| 17600 | 90 | 269.24 | 7331 | -2235.77 | -9685.61
| 17700 | 90 | 269.24 | 7331 | -2237.1 | -9785.61
| 17800 | 90 | 269.24 | 7331 | -2238.44 | -9885.6
| 17900 | 90 | 269.24 | 7331 | -2239.77 | -9985.59
| 18000 | 90 | 269.24 | 7331 | -2241.11 | -10085.58
| 18100 | 90 | 269.24 | 7331 | -2242.44 | -10185.57
| 18200 | 90 | 269.24 | 7331 | -2243.78 | -10285.56
| 18300 | 90 | 269.24 | 7331 | -2245.11 | -10385.55
| 18400 | 90 | 269.24 | 7331 | -2246.44 | -10485.54
| 18500 | 90 | 269.24 | 7331 | -2247.78 | -10585.53
| 18597.7 | 90 | 269.24 | 7331 | -2249.08 | -10683.23
| 18600 | 90 | 269.53 | 7331 | -2249.11 | -10685.53
| 18697.65 | 90 | 269.61 | 7331 | -2249.77 | -10783.18

## Lookup (hidden)
North Reference | RetunValue | Grid Type | ReturnValue | Deviation Indicator | ReturnValue
| 2 |  | 0 |  | 4
True |  | SPCS-Colorado Central-NAD27 |  | Directional
Grid |  | SPCS-Colorado Central-NAD83 |  | High Angle
|  | SPCS-Colorado North-NAD27 |  | Horizontal
SPCS-Colorado North-NAD83
SPCS-Colorado South-NAD27
SPCS-Colorado South-NAD83
UTM-Zone 12 NAD27
UTM-Zone 12 NAD83
UTM-Zone 13 NAD27
UTM-Zone 13 NAD83