## Data
Header Information | measured depth (ft) | inclination (°) | azimuth (°) | true vertical depth (ft) | northing +N/-S (ft) | easting +E/-W (ft)
Operator Name | 0 | 0 | 0 | 0 | 0 | 0
Great Western Oil & Gas Company LLC | 100 | 0 | 0 | 100 | 0 | 0
Operator Number | 200 | 0 | 0 | 200 | 0 | 0
10110 | 300 | 0 | 0 | 300 | 0 | 0
Well Name and Number | 400 | 0 | 0 | 400 | 0 | 0
Postle IC 09-379HC | 500 | 0 | 0 | 500 | 0 | 0
API Number (if available) | 600 | 0 | 0 | 600 | 0 | 0
| 700 | 0 | 0 | 700 | 0 | 0
Location: QQ SEC TWP RGE | 800 | 0 | 0 | 800 | 0 | 0
SWNW Sec 11, T3N, R68W | 900 | 0 | 0 | 900 | 0 | 0
Citing Type: Planned or Actual | 1000 | 0 | 0 | 1000 | 0 | 0
Planned | 1100 | 0 | 0 | 1100 | 0 | 0
Deviation Indicator | 1200 | 0 | 0 | 1200 | 0 | 0
Horizontal | 1300 | 0 | 0 | 1300 | 0 | 0
North Reference | 1400 | 0 | 0 | 1400 | 0 | 0
True | 1500 | 0 | 0 | 1500 | 0 | 0
Grid Type | 1600 | 0 | 0 | 1600 | 0 | 0
#VALUE! | 1700 | 0 | 0 | 1700 | 0 | 0
| 1800 | 1.35 | 172.67 | 1800 | -0.53 | 0.07
| 1900 | 4.35 | 172.67 | 1899.86 | -5.46 | 0.7
| 2000 | 7.35 | 172.67 | 1999.33 | -15.56 | 2
| 2100 | 10.35 | 172.67 | 2098.13 | -30.82 | 3.97
| 2200 | 13.35 | 172.67 | 2195.98 | -51.19 | 6.59
| 2300 | 16.35 | 172.67 | 2292.63 | -76.6 | 9.86
| 2400 | 19.35 | 172.67 | 2387.81 | -107 | 13.77
| 2500 | 22.35 | 172.67 | 2481.25 | -142.3 | 18.31
| 2600 | 25.35 | 172.67 | 2572.7 | -182.4 | 23.47
| 2700 | 28.35 | 172.67 | 2661.91 | -227.19 | 29.23
| 2800 | 31.35 | 172.67 | 2748.63 | -276.55 | 35.58
| 2900 | 33 | 172.67 | 2832.92 | -329.91 | 42.45
| 3000 | 33 | 172.67 | 2916.79 | -383.93 | 49.4
| 3100 | 33 | 172.67 | 3000.66 | -437.95 | 56.35
| 3200 | 33 | 172.67 | 3084.52 | -491.97 | 63.3
| 3300 | 33 | 172.67 | 3168.39 | -545.98 | 70.25
| 3400 | 33 | 172.67 | 3252.26 | -600 | 77.2
| 3500 | 33 | 172.67 | 3336.12 | -654.02 | 84.15
| 3600 | 33 | 172.67 | 3419.99 | -708.04 | 91.1
| 3700 | 33 | 172.67 | 3503.85 | -762.06 | 98.05
| 3800 | 33 | 172.67 | 3587.72 | -816.08 | 105
| 3900 | 33 | 172.67 | 3671.59 | -870.1 | 111.95
| 4000 | 33 | 172.67 | 3755.45 | -924.12 | 118.9
| 4100 | 33 | 172.67 | 3839.32 | -978.14 | 125.85
| 4200 | 33 | 172.67 | 3923.19 | -1032.16 | 132.8
| 4300 | 33 | 172.67 | 4007.05 | -1086.18 | 139.75
| 4400 | 33 | 172.67 | 4090.92 | -1140.2 | 146.7
| 4500 | 33 | 172.67 | 4174.79 | -1194.22 | 153.65
| 4600 | 33 | 172.67 | 4258.65 | -1248.24 | 160.61
| 4700 | 33 | 172.67 | 4342.52 | -1302.26 | 167.56
| 4800 | 33 | 172.67 | 4426.38 | -1356.28 | 174.51
| 4900 | 33 | 172.67 | 4510.25 | -1410.3 | 181.46
| 5000 | 33 | 172.67 | 4594.12 | -1464.32 | 188.41
| 5100 | 33 | 172.67 | 4677.98 | -1518.34 | 195.36
| 5200 | 33 | 172.67 | 4761.85 | -1572.36 | 202.31
| 5300 | 33 | 172.67 | 4845.72 | -1626.38 | 209.26
| 5400 | 33 | 172.67 | 4929.58 | -1680.4 | 216.21
| 5500 | 33 | 172.67 | 5013.45 | -1734.42 | 223.16
| 5600 | 33 | 172.67 | 5097.32 | -1788.44 | 230.11
| 5700 | 33 | 172.67 | 5181.18 | -1842.46 | 237.06
| 5800 | 33 | 172.67 | 5265.05 | -1896.48 | 244.01
| 5900 | 33 | 172.67 | 5348.91 | -1950.5 | 250.96
| 6000 | 33 | 172.67 | 5432.78 | -2004.52 | 257.91
| 6100 | 33 | 172.67 | 5516.65 | -2058.54 | 264.86
| 6200 | 33 | 172.67 | 5600.51 | -2112.56 | 271.81
| 6300 | 33 | 172.67 | 5684.38 | -2166.58 | 278.76
| 6400 | 33 | 172.67 | 5768.25 | -2220.59 | 285.71
| 6500 | 33 | 172.67 | 5852.11 | -2274.61 | 292.66
| 6600 | 33 | 172.67 | 5935.98 | -2328.63 | 299.61
| 6700 | 33 | 172.67 | 6019.85 | -2382.65 | 306.57
| 6800 | 33 | 172.67 | 6103.71 | -2436.67 | 313.52
| 6900 | 33 | 172.67 | 6187.58 | -2490.69 | 320.47
| 7000 | 33 | 172.67 | 6271.44 | -2544.71 | 327.42
| 7100 | 33 | 172.67 | 6355.31 | -2598.73 | 334.37
| 7200 | 33 | 172.67 | 6439.18 | -2652.75 | 341.32
| 7300 | 33 | 172.67 | 6523.04 | -2706.77 | 348.27
| 7400 | 33 | 172.67 | 6606.91 | -2760.79 | 355.22
| 7500 | 33 | 172.67 | 6690.78 | -2814.81 | 362.17
| 7600 | 33 | 172.67 | 6774.64 | -2868.83 | 369.12
| 7700 | 32.85 | 181.17 | 6858.56 | -2922.91 | 374.21
| 7800 | 34.45 | 199.04 | 6942.01 | -2976.9 | 364.4
| 7900 | 38.36 | 214.6 | 7022.65 | -3029.31 | 337.48
| 8000 | 43.97 | 227.22 | 7098.04 | -3078.56 | 294.27
| 8100 | 50.69 | 237.31 | 7165.87 | -3123.14 | 236.09
| 8200 | 58.13 | 245.55 | 7224.09 | -3161.71 | 164.69
| 8300 | 66.02 | 252.52 | 7270.93 | -3193.09 | 82.25
| 8400 | 74.18 | 258.67 | 7304.97 | -3216.33 | -8.72
| 8500 | 82.51 | 264.33 | 7325.17 | -3230.72 | -105.47
| 8589.28 | 90 | 269.2 | 7331 | -3235.73 | -194.32
| 8600 | 90 | 269.2 | 7331 | -3235.88 | -205.04
| 8700 | 90 | 269.2 | 7331 | -3237.28 | -305.03
| 8800 | 90 | 269.2 | 7331 | -3238.68 | -405.02
| 8900 | 90 | 269.2 | 7331 | -3240.08 | -505.01
| 9000 | 90 | 269.2 | 7331 | -3241.48 | -605
| 9100 | 90 | 269.2 | 7331 | -3242.88 | -704.99
| 9200 | 90 | 269.2 | 7331 | -3244.28 | -804.98
| 9300 | 90 | 269.2 | 7331 | -3245.68 | -904.97
| 9400 | 90 | 269.2 | 7331 | -3247.09 | -1004.96
| 9500 | 90 | 269.2 | 7331 | -3248.49 | -1104.95
| 9600 | 90 | 269.2 | 7331 | -3249.89 | -1204.94
| 9700 | 90 | 269.2 | 7331 | -3251.29 | -1304.93
| 9800 | 90 | 269.2 | 7331 | -3252.69 | -1404.92
| 9900 | 90 | 269.2 | 7331 | -3254.09 | -1504.92
| 10000 | 90 | 269.2 | 7331 | -3255.49 | -1604.91
| 10100 | 90 | 269.2 | 7331 | -3256.89 | -1704.9
| 10200 | 90 | 269.2 | 7331 | -3258.29 | -1804.89
| 10300 | 90 | 269.2 | 7331 | -3259.69 | -1904.88
| 10400 | 90 | 269.2 | 7331 | -3261.09 | -2004.87
| 10500 | 90 | 269.2 | 7331 | -3262.49 | -2104.86
| 10600 | 90 | 269.2 | 7331 | -3263.89 | -2204.85
| 10700 | 90 | 269.2 | 7331 | -3265.3 | -2304.84
| 10800 | 90 | 269.2 | 7331 | -3266.7 | -2404.83
| 10900 | 90 | 269.2 | 7331 | -3268.1 | -2504.82
| 11000 | 90 | 269.2 | 7331 | -3269.5 | -2604.81
| 11100 | 90 | 269.2 | 7331 | -3270.9 | -2704.8
| 11200 | 90 | 269.2 | 7331 | -3272.3 | -2804.79
| 11300 | 90 | 269.2 | 7331 | -3273.7 | -2904.78
| 11400 | 90 | 269.2 | 7331 | -3275.1 | -3004.77
| 11500 | 90 | 269.2 | 7331 | -3276.5 | -3104.76
| 11600 | 90 | 269.2 | 7331 | -3277.9 | -3204.75
| 11700 | 90 | 269.2 | 7331 | -3279.3 | -3304.74
| 11800 | 90 | 269.2 | 7331 | -3280.7 | -3404.73
| 11900 | 90 | 269.2 | 7331 | -3282.1 | -3504.72
| 12000 | 90 | 269.2 | 7331 | -3283.5 | -3604.71
| 12100 | 90 | 269.2 | 7331 | -3284.91 | -3704.7
| 12200 | 90 | 269.2 | 7331 | -3286.31 | -3804.69
| 12300 | 90 | 269.2 | 7331 | -3287.71 | -3904.68
| 12400 | 90 | 269.2 | 7331 | -3289.11 | -4004.67
| 12500 | 90 | 269.2 | 7331 | -3290.51 | -4104.66
| 12600 | 90 | 269.2 | 7331 | -3291.91 | -4204.65
| 12700 | 90 | 269.2 | 7331 | -3293.31 | -4304.64
| 12800 | 90 | 269.2 | 7331 | -3294.71 | -4404.63
| 12900 | 90 | 269.2 | 7331 | -3296.11 | -4504.62
| 13000 | 90 | 269.2 | 7331 | -3297.51 | -4604.61
| 13100 | 90 | 269.2 | 7331 | -3298.91 | -4704.6
| 13200 | 90 | 269.2 | 7331 | -3300.31 | -4804.59
| 13300 | 90 | 269.2 | 7331 | -3301.71 | -4904.58
| 13400 | 90 | 269.2 | 7331 | -3303.12 | -5004.57
| 13500 | 90 | 269.2 | 7331 | -3304.52 | -5104.56
| 13600 | 90 | 269.2 | 7331 | -3305.92 | -5204.55
| 13700 | 90 | 269.2 | 7331 | -3307.32 | -5304.54
| 13800 | 90 | 269.2 | 7331 | -3308.72 | -5404.53
| 13900 | 90 | 269.2 | 7331 | -3310.12 | -5504.52
| 14000 | 90 | 269.2 | 7331 | -3311.52 | -5604.51
| 14100 | 90 | 269.2 | 7331 | -3312.92 | -5704.5
| 14200 | 90 | 269.2 | 7331 | -3314.32 | -5804.49
| 14300 | 90 | 269.2 | 7331 | -3315.72 | -5904.48
| 14400 | 90 | 269.2 | 7331 | -3317.12 | -6004.47
| 14500 | 90 | 269.2 | 7331 | -3318.52 | -6104.46
| 14600 | 90 | 269.2 | 7331 | -3319.92 | -6204.45
| 14700 | 90 | 269.2 | 7331 | -3321.33 | -6304.44
| 14800 | 90 | 269.2 | 7331 | -3322.73 | -6404.43
| 14900 | 90 | 269.2 | 7331 | -3324.13 | -6504.42
| 15000 | 90 | 269.2 | 7331 | -3325.53 | -6604.41
| 15100 | 90 | 269.2 | 7331 | -3326.93 | -6704.41
| 15200 | 90 | 269.2 | 7331 | -3328.33 | -6804.4
| 15300 | 90 | 269.2 | 7331 | -3329.73 | -6904.39
| 15400 | 90 | 269.2 | 7331 | -3331.13 | -7004.38
| 15500 | 90 | 269.2 | 7331 | -3332.53 | -7104.37
| 15600 | 90 | 269.2 | 7331 | -3333.93 | -7204.36
| 15700 | 90 | 269.2 | 7331 | -3335.33 | -7304.35
| 15800 | 90 | 269.2 | 7331 | -3336.73 | -7404.34
| 15900 | 90 | 269.2 | 7331 | -3338.13 | -7504.33
| 16000 | 90 | 269.2 | 7331 | -3339.53 | -7604.32
| 16100 | 90 | 269.2 | 7331 | -3340.94 | -7704.31
| 16200 | 90 | 269.2 | 7331 | -3342.34 | -7804.3
| 16300 | 90 | 269.2 | 7331 | -3343.74 | -7904.29
| 16400 | 90 | 269.2 | 7331 | -3345.14 | -8004.28
| 16500 | 90 | 269.2 | 7331 | -3346.54 | -8104.27
| 16600 | 90 | 269.2 | 7331 | -3347.94 | -8204.26
| 16700 | 90 | 269.2 | 7331 | -3349.34 | -8304.25
| 16800 | 90 | 269.2 | 7331 | -3350.74 | -8404.24
| 16900 | 90 | 269.2 | 7331 | -3352.14 | -8504.23
| 17000 | 90 | 269.2 | 7331 | -3353.54 | -8604.22
| 17100 | 90 | 269.2 | 7331 | -3354.94 | -8704.21
| 17200 | 90 | 269.2 | 7331 | -3356.34 | -8804.2
| 17300 | 90 | 269.2 | 7331 | -3357.74 | -8904.19
| 17400 | 90 | 269.2 | 7331 | -3359.15 | -9004.18
| 17500 | 90 | 269.2 | 7331 | -3360.55 | -9104.17
| 17600 | 90 | 269.2 | 7331 | -3361.95 | -9204.16
| 17700 | 90 | 269.2 | 7331 | -3363.35 | -9304.15
| 17800 | 90 | 269.2 | 7331 | -3364.75 | -9404.14
| 17900 | 90 | 269.2 | 7331 | -3366.15 | -9504.13
| 18000 | 90 | 269.2 | 7331 | -3367.55 | -9604.12
| 18100 | 90 | 269.2 | 7331 | -3368.95 | -9704.11
| 18200 | 90 | 269.2 | 7331 | -3370.35 | -9804.1
| 18300 | 90 | 269.2 | 7331 | -3371.75 | -9904.09
| 18400 | 90 | 269.2 | 7331 | -3373.15 | -10004.08
| 18500 | 90 | 269.2 | 7331 | -3374.55 | -10104.07
| 18600 | 90 | 269.2 | 7331 | -3375.95 | -10204.06
| 18700 | 90 | 269.2 | 7331 | -3377.36 | -10304.05
| 18800 | 90 | 269.2 | 7331 | -3378.76 | -10404.04
| 18900 | 90 | 269.2 | 7331 | -3380.16 | -10504.03
| 18986.72 | 90 | 269.2 | 7331 | -3381.37 | -10590.74
| 19000 | 90 | 269.4 | 7331 | -3381.51 | -10604.02
| 19086.68 | 90 | 269.4 | 7331 | -3382.42 | -10690.7

## Lookup (hidden)
North Reference | RetunValue | Grid Type | ReturnValue | Deviation Indicator | ReturnValue
| 2 |  | 0 |  | 4
True |  | SPCS-Colorado Central-NAD27 |  | Directional
Grid |  | SPCS-Colorado Central-NAD83 |  | High Angle
|  | SPCS-Colorado North-NAD27 |  | Horizontal
SPCS-Colorado North-NAD83
SPCS-Colorado South-NAD27
SPCS-Colorado South-NAD83
UTM-Zone 12 NAD27
UTM-Zone 12 NAD83
UTM-Zone 13 NAD27
UTM-Zone 13 NAD83