## Data
Header Information | measured depth (ft) | inclination (°) | azimuth (°) | true vertical depth (ft) | northing +N/-S (ft) | easting +E/-W (ft)
Operator Name | 0 | 0 | 123.301 | 0 | 0 | 0
SRC Energy | 20 | 0 | 123.301 | 20 | 0 | 0
Operator Number | 120 | 0 | 123.301 | 120 | 0 | 0
| 220 | 0 | 123.301 | 220 | 0 | 0
Well Name and Number | 320 | 0 | 123.301 | 320 | 0 | 0
Greeley-Rothe 34N-2B-L | 420 | 0 | 123.301 | 420 | 0 | 0
API Number (if available) | 520 | 0 | 123.301 | 520 | 0 | 0
05-123- | 620 | 0 | 123.301 | 620 | 0 | 0
Location: QQ SEC TWP RGE | 700 | 0 | 123.301 | 700 | 0 | 0
SEC.01-T05N-R67W | 720 | 0.4 | 123.301 | 720 | -0.04 | 0.06
Citing Type: Planned or Actual | 820 | 2.4 | 123.301 | 819.96 | -1.38 | 2.1
PLANNED | 920 | 4.4 | 123.301 | 919.78 | -4.64 | 7.06
Deviation Indicator | 1020 | 6.4 | 123.301 | 1019.33 | -9.8 | 14.92
Horizontal | 1120 | 8.4 | 123.301 | 1118.5 | -16.87 | 25.69
North Reference | 1200.18 | 10.004 | 123.301 | 1197.64 | -23.91 | 36.4
True | 1220 | 10.004 | 123.301 | 1217.16 | -25.8 | 39.28
Grid Type | 1320 | 10.004 | 123.301 | 1315.64 | -35.34 | 53.8
#VALUE! | 1420 | 10.004 | 123.301 | 1414.12 | -44.88 | 68.32
| 1520 | 10.004 | 123.301 | 1512.6 | -54.42 | 82.84
| 1620 | 10.004 | 123.301 | 1611.08 | -63.95 | 97.35
| 1720 | 10.004 | 123.301 | 1709.56 | -73.49 | 111.87
| 1820 | 10.004 | 123.301 | 1808.04 | -83.03 | 126.39
| 1920 | 10.004 | 123.301 | 1906.52 | -92.56 | 140.91
| 2020 | 10.004 | 123.301 | 2005 | -102.1 | 155.43
| 2120 | 10.004 | 123.301 | 2103.48 | -111.64 | 169.95
| 2220 | 10.004 | 123.301 | 2201.96 | -121.18 | 184.46
| 2320 | 10.004 | 123.301 | 2300.44 | -130.71 | 198.98
| 2420 | 10.004 | 123.301 | 2398.92 | -140.25 | 213.5
| 2520 | 10.004 | 123.301 | 2497.4 | -149.79 | 228.02
| 2620 | 10.004 | 123.301 | 2595.88 | -159.33 | 242.54
| 2720 | 10.004 | 123.301 | 2694.36 | -168.86 | 257.06
| 2820 | 10.004 | 123.301 | 2792.84 | -178.4 | 271.58
| 2920 | 10.004 | 123.301 | 2891.32 | -187.94 | 286.09
| 3020 | 10.004 | 123.301 | 2989.8 | -197.48 | 300.61
| 3120 | 10.004 | 123.301 | 3088.28 | -207.01 | 315.13
| 3220 | 10.004 | 123.301 | 3186.76 | -216.55 | 329.65
| 3320 | 10.004 | 123.301 | 3285.24 | -226.09 | 344.17
| 3420 | 10.004 | 123.301 | 3383.71 | -235.62 | 358.69
| 3520 | 10.004 | 123.301 | 3482.19 | -245.16 | 373.2
| 3620 | 10.004 | 123.301 | 3580.67 | -254.7 | 387.72
| 3720 | 10.004 | 123.301 | 3679.15 | -264.24 | 402.24
| 3820 | 10.004 | 123.301 | 3777.63 | -273.77 | 416.76
| 3920 | 10.004 | 123.301 | 3876.11 | -283.31 | 431.28
| 4020 | 10.004 | 123.301 | 3974.59 | -292.85 | 445.8
| 4120 | 10.004 | 123.301 | 4073.07 | -302.39 | 460.32
| 4220 | 10.004 | 123.301 | 4171.55 | -311.92 | 474.83
| 4320 | 10.004 | 123.301 | 4270.03 | -321.46 | 489.35
| 4420 | 10.004 | 123.301 | 4368.51 | -331 | 503.87
| 4520 | 10.004 | 123.301 | 4466.99 | -340.53 | 518.39
| 4620 | 10.004 | 123.301 | 4565.47 | -350.07 | 532.91
| 4720 | 10.004 | 123.301 | 4663.95 | -359.61 | 547.43
| 4820 | 10.004 | 123.301 | 4762.43 | -369.15 | 561.94
| 4920 | 10.004 | 123.301 | 4860.91 | -378.68 | 576.46
| 5020 | 10.004 | 123.301 | 4959.39 | -388.22 | 590.98
| 5120 | 10.004 | 123.301 | 5057.87 | -397.76 | 605.5
| 5220 | 10.004 | 123.301 | 5156.35 | -407.3 | 620.02
| 5320 | 10.004 | 123.301 | 5254.83 | -416.83 | 634.54
| 5420 | 10.004 | 123.301 | 5353.31 | -426.37 | 649.06
| 5520 | 10.004 | 123.301 | 5451.79 | -435.91 | 663.57
| 5620 | 10.004 | 123.301 | 5550.27 | -445.45 | 678.09
| 5720 | 10.004 | 123.301 | 5648.75 | -454.98 | 692.61
| 5820 | 10.004 | 123.301 | 5747.23 | -464.52 | 707.13
| 5920 | 10.004 | 123.301 | 5845.71 | -474.06 | 721.65
| 6020 | 10.004 | 123.301 | 5944.19 | -483.59 | 736.17
| 6120 | 10.004 | 123.301 | 6042.67 | -493.13 | 750.68
| 6220 | 10.004 | 123.301 | 6141.15 | -502.67 | 765.2
| 6320 | 10.004 | 123.301 | 6239.63 | -512.21 | 779.72
| 6333.38 | 10.004 | 123.301 | 6252.8 | -513.48 | 781.66
| 6420 | 5.608 | 174.342 | 6338.69 | -521.84 | 788.38
| 6520 | 10.145 | 236.518 | 6437.87 | -531.58 | 781.5
| 6620 | 18.327 | 252.471 | 6534.75 | -541.19 | 759.12
| 6720 | 27.024 | 258.588 | 6626.95 | -550.44 | 721.78
| 6820 | 35.863 | 261.866 | 6712.19 | -559.1 | 670.41
| 6920 | 44.759 | 263.981 | 6788.37 | -566.95 | 606.27
| 7020 | 53.684 | 265.518 | 6853.62 | -573.8 | 530.93
| 7120 | 62.625 | 266.737 | 6906.33 | -579.49 | 446.27
| 7220 | 71.574 | 267.773 | 6945.2 | -583.87 | 354.35
| 7320 | 80.529 | 268.705 | 6969.29 | -586.83 | 257.44
| 7420 | 89.485 | 269.589 | 6977.98 | -588.31 | 157.94
| 7428.43 | 90.241 | 269.663 | 6978 | -588.37 | 149.5
| 7478.43 | 90.241 | 269.663 | 6977.79 | -588.66 | 99.5
| 7520 | 90.241 | 268.832 | 6977.61 | -589.21 | 57.94
| 7536.58 | 90.241 | 268.5 | 6977.55 | -589.59 | 41.36
| 7620 | 90.241 | 268.5 | 6977.19 | -591.78 | -42.02
| 7720 | 90.241 | 268.5 | 6976.77 | -594.39 | -141.99
| 7820 | 90.241 | 268.5 | 6976.35 | -597.01 | -241.95
| 7920 | 90.241 | 268.5 | 6975.93 | -599.63 | -341.92
| 8020 | 90.241 | 268.5 | 6975.51 | -602.25 | -441.88
| 8120 | 90.241 | 268.5 | 6975.09 | -604.86 | -541.85
| 8220 | 90.241 | 268.5 | 6974.67 | -607.48 | -641.81
| 8320 | 90.241 | 268.5 | 6974.25 | -610.1 | -741.78
| 8420 | 90.241 | 268.5 | 6973.83 | -612.72 | -841.74
| 8520 | 90.241 | 268.5 | 6973.41 | -615.33 | -941.71
| 8620 | 90.241 | 268.5 | 6972.99 | -617.95 | -1041.67
| 8720 | 90.241 | 268.5 | 6972.57 | -620.57 | -1141.64
| 8820 | 90.241 | 268.5 | 6972.15 | -623.19 | -1241.6
| 8920 | 90.241 | 268.5 | 6971.73 | -625.81 | -1341.57
| 9020 | 90.241 | 268.5 | 6971.31 | -628.42 | -1441.53
| 9120 | 90.241 | 268.5 | 6970.88 | -631.04 | -1541.5
| 9220 | 90.241 | 268.5 | 6970.46 | -633.66 | -1641.46
| 9320 | 90.241 | 268.5 | 6970.04 | -636.28 | -1741.43
| 9420 | 90.241 | 268.5 | 6969.62 | -638.89 | -1841.39
| 9520 | 90.241 | 268.5 | 6969.2 | -641.51 | -1941.36
| 9620 | 90.241 | 268.5 | 6968.78 | -644.13 | -2041.32
| 9720 | 90.241 | 268.5 | 6968.36 | -646.75 | -2141.29
| 9820 | 90.241 | 268.5 | 6967.94 | -649.36 | -2241.25
| 9920 | 90.241 | 268.5 | 6967.52 | -651.98 | -2341.22
| 10020 | 90.241 | 268.5 | 6967.1 | -654.6 | -2441.18
| 10120 | 90.241 | 268.5 | 6966.68 | -657.22 | -2541.15
| 10220 | 90.241 | 268.5 | 6966.26 | -659.84 | -2641.11
| 10320 | 90.241 | 268.5 | 6965.84 | -662.45 | -2741.08
| 10420 | 90.241 | 268.5 | 6965.42 | -665.07 | -2841.04
| 10520 | 90.241 | 268.5 | 6965 | -667.69 | -2941.01
| 10620 | 90.241 | 268.5 | 6964.58 | -670.31 | -3040.97
| 10720 | 90.241 | 268.5 | 6964.15 | -672.92 | -3140.93
| 10820 | 90.241 | 268.5 | 6963.73 | -675.54 | -3240.9
| 10920 | 90.241 | 268.5 | 6963.31 | -678.16 | -3340.86
| 11020 | 90.241 | 268.5 | 6962.89 | -680.78 | -3440.83
| 11120 | 90.241 | 268.5 | 6962.47 | -683.39 | -3540.79
| 11220 | 90.241 | 268.5 | 6962.05 | -686.01 | -3640.76
| 11320 | 90.241 | 268.5 | 6961.63 | -688.63 | -3740.72
| 11420 | 90.241 | 268.5 | 6961.21 | -691.25 | -3840.69
| 11520 | 90.241 | 268.5 | 6960.79 | -693.86 | -3940.65
| 11620 | 90.241 | 268.5 | 6960.37 | -696.48 | -4040.62
| 11636.58 | 90.241 | 268.5 | 6960.3 | -696.92 | -4057.2
| 11720 | 90.242 | 270.168 | 6959.95 | -697.89 | -4140.6
| 11739.19 | 90.242 | 270.552 | 6959.87 | -697.77 | -4159.8
| 11820 | 90.242 | 270.552 | 6959.53 | -696.99 | -4240.6
| 11920 | 90.242 | 270.552 | 6959.1 | -696.02 | -4340.59
| 12020 | 90.242 | 270.552 | 6958.68 | -695.06 | -4440.59
| 12120 | 90.242 | 270.552 | 6958.26 | -694.1 | -4540.58
| 12220 | 90.242 | 270.552 | 6957.84 | -693.13 | -4640.58
| 12320 | 90.242 | 270.552 | 6957.42 | -692.17 | -4740.57
| 12420 | 90.242 | 270.552 | 6957 | -691.2 | -4840.57
| 12520 | 90.242 | 270.552 | 6956.57 | -690.24 | -4940.56
| 12620 | 90.242 | 270.552 | 6956.15 | -689.28 | -5040.55
| 12720 | 90.242 | 270.552 | 6955.73 | -688.31 | -5140.55
| 12820 | 90.242 | 270.552 | 6955.31 | -687.35 | -5240.54
| 12920 | 90.242 | 270.552 | 6954.89 | -686.38 | -5340.54
| 13020 | 90.242 | 270.552 | 6954.47 | -685.42 | -5440.53
| 13120 | 90.242 | 270.552 | 6954.04 | -684.46 | -5540.53
| 13220 | 90.242 | 270.552 | 6953.62 | -683.49 | -5640.52
| 13320 | 90.242 | 270.552 | 6953.2 | -682.53 | -5740.52
| 13420 | 90.242 | 270.552 | 6952.78 | -681.57 | -5840.51
| 13520 | 90.242 | 270.552 | 6952.36 | -680.6 | -5940.5
| 13620 | 90.242 | 270.552 | 6951.94 | -679.64 | -6040.5
| 13720 | 90.242 | 270.552 | 6951.51 | -678.67 | -6140.49
| 13820 | 90.242 | 270.552 | 6951.09 | -677.71 | -6240.49
| 13920 | 90.242 | 270.552 | 6950.67 | -676.75 | -6340.48
| 14020 | 90.242 | 270.552 | 6950.25 | -675.78 | -6440.48
| 14120 | 90.242 | 270.552 | 6949.83 | -674.82 | -6540.47
| 14220 | 90.242 | 270.552 | 6949.41 | -673.86 | -6640.47
| 14320 | 90.242 | 270.552 | 6948.98 | -672.89 | -6740.46
| 14420 | 90.242 | 270.552 | 6948.56 | -671.93 | -6840.45
| 14520 | 90.242 | 270.552 | 6948.14 | -670.96 | -6940.45
| 14620 | 90.242 | 270.552 | 6947.72 | -670 | -7040.44
| 14720 | 90.242 | 270.552 | 6947.3 | -669.04 | -7140.44
| 14820 | 90.242 | 270.552 | 6946.87 | -668.07 | -7240.43
| 14920 | 90.242 | 270.552 | 6946.45 | -667.11 | -7340.43
| 15020 | 90.242 | 270.552 | 6946.03 | -666.15 | -7440.42
| 15120 | 90.242 | 270.552 | 6945.61 | -665.18 | -7540.42
| 15220 | 90.242 | 270.552 | 6945.19 | -664.22 | -7640.41
| 15320 | 90.242 | 270.552 | 6944.77 | -663.25 | -7740.4
| 15420 | 90.242 | 270.552 | 6944.34 | -662.29 | -7840.4
| 15520 | 90.242 | 270.552 | 6943.92 | -661.33 | -7940.39
| 15620 | 90.242 | 270.552 | 6943.5 | -660.36 | -8040.39
| 15720 | 90.242 | 270.552 | 6943.08 | -659.4 | -8140.38
| 15820 | 90.242 | 270.552 | 6942.66 | -658.44 | -8240.38
| 15920 | 90.242 | 270.552 | 6942.24 | -657.47 | -8340.37
| 16020 | 90.242 | 270.552 | 6941.81 | -656.51 | -8440.37
| 16120 | 90.242 | 270.552 | 6941.39 | -655.54 | -8540.36
| 16220 | 90.242 | 270.552 | 6940.97 | -654.58 | -8640.35
| 16320 | 90.242 | 270.552 | 6940.55 | -653.62 | -8740.35
| 16420 | 90.242 | 270.552 | 6940.13 | -652.65 | -8840.34
| 16520 | 90.242 | 270.552 | 6939.71 | -651.69 | -8940.34
| 16620 | 90.242 | 270.552 | 6939.28 | -650.72 | -9040.33
| 16720 | 90.242 | 270.552 | 6938.86 | -649.76 | -9140.33
| 16820 | 90.242 | 270.552 | 6938.44 | -648.8 | -9240.32
| 16920 | 90.242 | 270.552 | 6938.02 | -647.83 | -9340.32
| 17020 | 90.242 | 270.552 | 6937.6 | -646.87 | -9440.31
| 17120 | 90.242 | 270.552 | 6937.18 | -645.91 | -9540.31
| 17161.54 | 90.242 | 270.552 | 6937 | -645.51 | -9581.84

## Lookup (hidden)
North Reference | RetunValue | Grid Type | ReturnValue | Deviation Indicator | ReturnValue
| 2 |  | 0 |  | 4
True |  | SPCS-Colorado Central-NAD27 |  | Directional
Grid |  | SPCS-Colorado Central-NAD83 |  | High Angle
|  | SPCS-Colorado North-NAD27 |  | Horizontal
SPCS-Colorado North-NAD83
SPCS-Colorado South-NAD27
SPCS-Colorado South-NAD83
UTM-Zone 12 NAD27
UTM-Zone 12 NAD83
UTM-Zone 13 NAD27
UTM-Zone 13 NAD83