## Data
Header Information | measured depth (ft) | inclination (°) | azimuth (°) | true vertical depth (ft) | northing +N/-S (ft) | easting +E/-W (ft)
Operator Name | 0 | 0 | 56.617 | 0 | 0 | 0
SRC Energy | 20 | 0 | 56.617 | 20 | 0 | 0
Operator Number | 120 | 0 | 56.617 | 120 | 0 | 0
| 220 | 0 | 56.617 | 220 | 0 | 0
Well Name and Number | 320 | 0 | 56.617 | 320 | 0 | 0
Greeley-Rothe Federal 12C-2-L | 400 | 0 | 56.617 | 400 | 0 | 0
API Number (if available) | 420 | 0.4 | 56.617 | 420 | 0.04 | 0.06
05-123- | 520 | 2.4 | 56.617 | 519.96 | 1.38 | 2.1
Location: QQ SEC TWP RGE | 620 | 4.4 | 56.617 | 619.78 | 4.65 | 7.05
SEC.01-T05N-R67W | 720 | 6.4 | 56.617 | 719.33 | 9.82 | 14.91
Citing Type: Planned or Actual | 820 | 8.4 | 56.617 | 818.5 | 16.91 | 25.66
PLANNED | 851.46 | 9.029 | 56.617 | 849.59 | 19.53 | 29.64
Deviation Indicator | 920 | 9.029 | 56.617 | 917.28 | 25.45 | 38.62
Horizontal | 1020 | 9.029 | 56.617 | 1016.05 | 34.09 | 51.73
North Reference | 1120 | 9.029 | 56.617 | 1114.81 | 42.72 | 64.83
True | 1220 | 9.029 | 56.617 | 1213.57 | 51.36 | 77.94
Grid Type | 1320 | 9.029 | 56.617 | 1312.33 | 59.99 | 91.04
#VALUE! | 1420 | 9.029 | 56.617 | 1411.09 | 68.63 | 104.15
| 1520 | 9.029 | 56.617 | 1509.85 | 77.26 | 117.25
| 1620 | 9.029 | 56.617 | 1608.61 | 85.9 | 130.36
| 1720 | 9.029 | 56.617 | 1707.37 | 94.53 | 143.46
| 1820 | 9.029 | 56.617 | 1806.13 | 103.17 | 156.56
| 1920 | 9.029 | 56.617 | 1904.89 | 111.8 | 169.67
| 2020 | 9.029 | 56.617 | 2003.65 | 120.44 | 182.77
| 2120 | 9.029 | 56.617 | 2102.41 | 129.07 | 195.88
| 2220 | 9.029 | 56.617 | 2201.18 | 137.71 | 208.98
| 2320 | 9.029 | 56.617 | 2299.94 | 146.34 | 222.09
| 2420 | 9.029 | 56.617 | 2398.7 | 154.98 | 235.19
| 2520 | 9.029 | 56.617 | 2497.46 | 163.61 | 248.29
| 2620 | 9.029 | 56.617 | 2596.22 | 172.25 | 261.4
| 2720 | 9.029 | 56.617 | 2694.98 | 180.88 | 274.5
| 2820 | 9.029 | 56.617 | 2793.74 | 189.52 | 287.61
| 2920 | 9.029 | 56.617 | 2892.5 | 198.15 | 300.71
| 3020 | 9.029 | 56.617 | 2991.26 | 206.79 | 313.82
| 3120 | 9.029 | 56.617 | 3090.02 | 215.42 | 326.92
| 3220 | 9.029 | 56.617 | 3188.78 | 224.06 | 340.03
| 3320 | 9.029 | 56.617 | 3287.55 | 232.69 | 353.13
| 3420 | 9.029 | 56.617 | 3386.31 | 241.33 | 366.23
| 3520 | 9.029 | 56.617 | 3485.07 | 249.96 | 379.34
| 3620 | 9.029 | 56.617 | 3583.83 | 258.6 | 392.44
| 3720 | 9.029 | 56.617 | 3682.59 | 267.23 | 405.55
| 3820 | 9.029 | 56.617 | 3781.35 | 275.87 | 418.65
| 3920 | 9.029 | 56.617 | 3880.11 | 284.5 | 431.76
| 4020 | 9.029 | 56.617 | 3978.87 | 293.14 | 444.86
| 4120 | 9.029 | 56.617 | 4077.63 | 301.77 | 457.97
| 4220 | 9.029 | 56.617 | 4176.39 | 310.41 | 471.07
| 4320 | 9.029 | 56.617 | 4275.15 | 319.04 | 484.17
| 4420 | 9.029 | 56.617 | 4373.91 | 327.68 | 497.28
| 4520 | 9.029 | 56.617 | 4472.68 | 336.31 | 510.38
| 4620 | 9.029 | 56.617 | 4571.44 | 344.95 | 523.49
| 4720 | 9.029 | 56.617 | 4670.2 | 353.58 | 536.59
| 4820 | 9.029 | 56.617 | 4768.96 | 362.22 | 549.7
| 4920 | 9.029 | 56.617 | 4867.72 | 370.85 | 562.8
| 5020 | 9.029 | 56.617 | 4966.48 | 379.49 | 575.91
| 5120 | 9.029 | 56.617 | 5065.24 | 388.12 | 589.01
| 5220 | 9.029 | 56.617 | 5164 | 396.76 | 602.11
| 5320 | 9.029 | 56.617 | 5262.76 | 405.39 | 615.22
| 5420 | 9.029 | 56.617 | 5361.52 | 414.03 | 628.32
| 5520 | 9.029 | 56.617 | 5460.28 | 422.66 | 641.43
| 5620 | 9.029 | 56.617 | 5559.05 | 431.3 | 654.53
| 5720 | 9.029 | 56.617 | 5657.81 | 439.93 | 667.64
| 5820 | 9.029 | 56.617 | 5756.57 | 448.57 | 680.74
| 5920 | 9.029 | 56.617 | 5855.33 | 457.2 | 693.85
| 6020 | 9.029 | 56.617 | 5954.09 | 465.84 | 706.95
| 6120 | 9.029 | 56.617 | 6052.85 | 474.47 | 720.05
| 6220 | 9.029 | 56.617 | 6151.61 | 483.11 | 733.16
| 6320 | 9.029 | 56.617 | 6250.37 | 491.74 | 746.26
| 6420 | 9.029 | 56.617 | 6349.13 | 500.38 | 759.37
| 6509.39 | 9.029 | 56.617 | 6437.41 | 508.1 | 771.08
| 6520 | 8.258 | 52.861 | 6447.9 | 509.02 | 772.38
| 6620 | 5.654 | 334.57 | 6547.35 | 517.82 | 776
| 6720 | 12.543 | 294.206 | 6646.11 | 526.74 | 763.96
| 6820 | 21.077 | 283.986 | 6741.77 | 535.55 | 736.55
| 6920 | 29.878 | 279.55 | 6831.97 | 544.05 | 694.45
| 7020 | 38.764 | 277.004 | 6914.48 | 552.02 | 638.7
| 7120 | 47.688 | 275.289 | 6987.27 | 559.26 | 570.67
| 7220 | 56.631 | 274.004 | 7048.56 | 565.59 | 492.04
| 7320 | 65.585 | 272.96 | 7096.83 | 570.87 | 404.74
| 7420 | 74.545 | 272.055 | 7130.89 | 574.96 | 310.91
| 7520 | 83.508 | 271.226 | 7149.9 | 577.75 | 212.88
| 7594.38 | 90.176 | 270.63 | 7154 | 578.96 | 138.67
| 7620 | 90.176 | 270.63 | 7153.92 | 579.24 | 113.05
| 7720 | 90.176 | 270.63 | 7153.61 | 580.34 | 13.06
| 7820 | 90.176 | 270.63 | 7153.31 | 581.44 | -86.94
| 7920 | 90.176 | 270.63 | 7153 | 582.54 | -186.93
| 8020 | 90.176 | 270.63 | 7152.69 | 583.64 | -286.92
| 8120 | 90.176 | 270.63 | 7152.39 | 584.74 | -386.92
| 8220 | 90.176 | 270.63 | 7152.08 | 585.84 | -486.91
| 8320 | 90.176 | 270.63 | 7151.77 | 586.94 | -586.9
| 8420 | 90.176 | 270.63 | 7151.47 | 588.04 | -686.9
| 8520 | 90.176 | 270.63 | 7151.16 | 589.14 | -786.89
| 8620 | 90.176 | 270.63 | 7150.85 | 590.24 | -886.88
| 8720 | 90.176 | 270.63 | 7150.54 | 591.34 | -986.88
| 8820 | 90.176 | 270.63 | 7150.24 | 592.44 | -1086.87
| 8920 | 90.176 | 270.63 | 7149.93 | 593.54 | -1186.86
| 9020 | 90.176 | 270.63 | 7149.62 | 594.64 | -1286.86
| 9120 | 90.176 | 270.63 | 7149.32 | 595.74 | -1386.85
| 9220 | 90.176 | 270.63 | 7149.01 | 596.84 | -1486.84
| 9320 | 90.176 | 270.63 | 7148.7 | 597.94 | -1586.84
| 9420 | 90.176 | 270.63 | 7148.4 | 599.04 | -1686.83
| 9520 | 90.176 | 270.63 | 7148.09 | 600.15 | -1786.82
| 9620 | 90.176 | 270.63 | 7147.78 | 601.25 | -1886.82
| 9720 | 90.176 | 270.63 | 7147.47 | 602.35 | -1986.81
| 9820 | 90.176 | 270.63 | 7147.17 | 603.45 | -2086.81
| 9920 | 90.176 | 270.63 | 7146.86 | 604.55 | -2186.8
| 10020 | 90.176 | 270.63 | 7146.55 | 605.65 | -2286.79
| 10120 | 90.176 | 270.63 | 7146.25 | 606.75 | -2386.79
| 10220 | 90.176 | 270.63 | 7145.94 | 607.85 | -2486.78
| 10320 | 90.176 | 270.63 | 7145.63 | 608.95 | -2586.77
| 10420 | 90.176 | 270.63 | 7145.33 | 610.05 | -2686.77
| 10520 | 90.176 | 270.63 | 7145.02 | 611.15 | -2786.76
| 10620 | 90.176 | 270.63 | 7144.71 | 612.25 | -2886.75
| 10720 | 90.176 | 270.63 | 7144.4 | 613.35 | -2986.75
| 10820 | 90.176 | 270.63 | 7144.1 | 614.45 | -3086.74
| 10920 | 90.176 | 270.63 | 7143.79 | 615.55 | -3186.73
| 11020 | 90.176 | 270.63 | 7143.48 | 616.65 | -3286.73
| 11120 | 90.176 | 270.63 | 7143.18 | 617.75 | -3386.72
| 11220 | 90.176 | 270.63 | 7142.87 | 618.85 | -3486.71
| 11320 | 90.176 | 270.63 | 7142.56 | 619.95 | -3586.71
| 11420 | 90.176 | 270.63 | 7142.26 | 621.05 | -3686.7
| 11520 | 90.176 | 270.63 | 7141.95 | 622.15 | -3786.69
| 11620 | 90.176 | 270.63 | 7141.64 | 623.25 | -3886.69
| 11720 | 90.176 | 270.63 | 7141.33 | 624.35 | -3986.68
| 11820 | 90.176 | 270.63 | 7141.03 | 625.45 | -4086.67
| 11920 | 90.176 | 270.63 | 7140.72 | 626.55 | -4186.67
| 12020 | 90.176 | 270.63 | 7140.41 | 627.66 | -4286.66
| 12120 | 90.176 | 270.63 | 7140.11 | 628.76 | -4386.66
| 12220 | 90.176 | 270.63 | 7139.8 | 629.86 | -4486.65
| 12320 | 90.176 | 270.63 | 7139.49 | 630.96 | -4586.64
| 12420 | 90.176 | 270.63 | 7139.19 | 632.06 | -4686.64
| 12520 | 90.176 | 270.63 | 7138.88 | 633.16 | -4786.63
| 12620 | 90.176 | 270.63 | 7138.57 | 634.26 | -4886.62
| 12720 | 90.176 | 270.63 | 7138.26 | 635.36 | -4986.62
| 12820 | 90.176 | 270.63 | 7137.96 | 636.46 | -5086.61
| 12920 | 90.176 | 270.63 | 7137.65 | 637.56 | -5186.6
| 13020 | 90.176 | 270.63 | 7137.34 | 638.66 | -5286.6
| 13120 | 90.176 | 270.63 | 7137.04 | 639.76 | -5386.59
| 13220 | 90.176 | 270.63 | 7136.73 | 640.86 | -5486.58
| 13320 | 90.176 | 270.63 | 7136.42 | 641.96 | -5586.58
| 13420 | 90.176 | 270.63 | 7136.12 | 643.06 | -5686.57
| 13520 | 90.176 | 270.63 | 7135.81 | 644.16 | -5786.56
| 13620 | 90.176 | 270.63 | 7135.5 | 645.26 | -5886.56
| 13720 | 90.176 | 270.63 | 7135.19 | 646.36 | -5986.55
| 13820 | 90.176 | 270.63 | 7134.89 | 647.46 | -6086.54
| 13920 | 90.176 | 270.63 | 7134.58 | 648.56 | -6186.54
| 14020 | 90.176 | 270.63 | 7134.27 | 649.66 | -6286.53
| 14120 | 90.176 | 270.63 | 7133.97 | 650.76 | -6386.52
| 14220 | 90.176 | 270.63 | 7133.66 | 651.86 | -6486.52
| 14320 | 90.176 | 270.63 | 7133.35 | 652.96 | -6586.51
| 14420 | 90.176 | 270.63 | 7133.05 | 654.06 | -6686.51
| 14520 | 90.176 | 270.63 | 7132.74 | 655.17 | -6786.5
| 14620 | 90.176 | 270.63 | 7132.43 | 656.27 | -6886.49
| 14720 | 90.176 | 270.63 | 7132.12 | 657.37 | -6986.49
| 14820 | 90.176 | 270.63 | 7131.82 | 658.47 | -7086.48
| 14920 | 90.176 | 270.63 | 7131.51 | 659.57 | -7186.47
| 15020 | 90.176 | 270.63 | 7131.2 | 660.67 | -7286.47
| 15120 | 90.176 | 270.63 | 7130.9 | 661.77 | -7386.46
| 15220 | 90.176 | 270.63 | 7130.59 | 662.87 | -7486.45
| 15320 | 90.176 | 270.63 | 7130.28 | 663.97 | -7586.45
| 15420 | 90.176 | 270.63 | 7129.98 | 665.07 | -7686.44
| 15520 | 90.176 | 270.63 | 7129.67 | 666.17 | -7786.43
| 15620 | 90.176 | 270.63 | 7129.36 | 667.27 | -7886.43
| 15720 | 90.176 | 270.63 | 7129.05 | 668.37 | -7986.42
| 15820 | 90.176 | 270.63 | 7128.75 | 669.47 | -8086.41
| 15920 | 90.176 | 270.63 | 7128.44 | 670.57 | -8186.41
| 16020 | 90.176 | 270.63 | 7128.13 | 671.67 | -8286.4
| 16120 | 90.176 | 270.63 | 7127.83 | 672.77 | -8386.39
| 16220 | 90.176 | 270.63 | 7127.52 | 673.87 | -8486.39
| 16320 | 90.176 | 270.63 | 7127.21 | 674.97 | -8586.38
| 16420 | 90.176 | 270.63 | 7126.9 | 676.07 | -8686.37
| 16520 | 90.176 | 270.63 | 7126.6 | 677.17 | -8786.37
| 16620 | 90.176 | 270.63 | 7126.29 | 678.27 | -8886.36
| 16720 | 90.176 | 270.63 | 7125.98 | 679.37 | -8986.36
| 16820 | 90.176 | 270.63 | 7125.68 | 680.47 | -9086.35
| 16920 | 90.176 | 270.63 | 7125.37 | 681.57 | -9186.34
| 17020 | 90.176 | 270.63 | 7125.06 | 682.68 | -9286.34
| 17120 | 90.176 | 270.63 | 7124.76 | 683.78 | -9386.33
| 17220 | 90.176 | 270.63 | 7124.45 | 684.88 | -9486.32
| 17320 | 90.176 | 270.63 | 7124.14 | 685.98 | -9586.32
| 17366.24 | 90.176 | 270.63 | 7124 | 686.49 | -9632.55

## Lookup (hidden)
North Reference | RetunValue | Grid Type | ReturnValue | Deviation Indicator | ReturnValue
| 2 |  | 0 |  | 4
True |  | SPCS-Colorado Central-NAD27 |  | Directional
Grid |  | SPCS-Colorado Central-NAD83 |  | High Angle
|  | SPCS-Colorado North-NAD27 |  | Horizontal
SPCS-Colorado North-NAD83
SPCS-Colorado South-NAD27
SPCS-Colorado South-NAD83
UTM-Zone 12 NAD27
UTM-Zone 12 NAD83
UTM-Zone 13 NAD27
UTM-Zone 13 NAD83