## Data
Header Information | measured depth (ft) | inclination (°) | azimuth (°) | true vertical depth (ft) | northing +N/-S (ft) | easting +E/-W (ft)
Operator Name | 0 | 0 | 0 | 0 | 0 | 0
Extraction | 148 | 1.19 | 204.54 | 147.989 | -1.398 | -0.638
Operator Number | 239 | 1.9 | 196.65 | 238.956 | -3.703 | -1.463
| 331 | 2.52 | 198.46 | 330.887 | -7.083 | -2.54
Well Name and Number | 425 | 1.81 | 198.15 | 424.819 | -10.454 | -3.657
| 520 | 1.02 | 308.23 | 519.801 | -11.356 | -4.789
API Number (if available) | 614 | 1.1 | 313.65 | 613.785 | -10.216 | -6.099
| 708 | 1.59 | 310.26 | 707.759 | -8.75 | -7.747
Location: QQ SEC TWP RGE | 802 | 2.61 | 305.63 | 801.695 | -6.66 | -10.482
| 897 | 2.3 | 315.15 | 896.608 | -4.049 | -13.585
Citing Type: Planned or Actual | 991 | 1.59 | 324.53 | 990.553 | -1.649 | -15.672
ACTUAL | 1085 | 0.4 | 94.46 | 1084.543 | -0.613 | -16.101
Deviation Indicator | 1180 | 2.61 | 42.55 | 1179.506 | 0.955 | -14.308
Horizontal | 1274 | 5.48 | 42.94 | 1273.262 | 5.819 | -9.802
North Reference | 1368 | 6.41 | 45.23 | 1366.755 | 12.8 | -3.019
True | 1462 | 7.2 | 43.47 | 1460.093 | 20.771 | 4.759
Grid Type | 1509 | 7.51 | 42.55 | 1506.706 | 25.171 | 8.863
#VALUE! | 1649 | 7.69 | 38.67 | 1645.477 | 39.224 | 20.902
| 1744 | 7.2 | 32.23 | 1739.677 | 49.223 | 28.049
| 1838 | 8 | 48.76 | 1832.862 | 58.519 | 36.11
| 1932 | 9.41 | 53.56 | 1925.778 | 67.396 | 47.212
| 2026 | 11.71 | 48.23 | 2018.182 | 78.317 | 60.51
| 2121 | 13.08 | 44.35 | 2110.967 | 92.427 | 75.216
| 2215 | 12.81 | 40.87 | 2202.58 | 107.913 | 89.47
| 2310 | 13.3 | 43.03 | 2295.124 | 123.865 | 103.818
| 2498 | 13.61 | 45.63 | 2477.966 | 155.141 | 134.387
| 2592 | 12.9 | 42.94 | 2569.462 | 170.557 | 149.441
| 2687 | 12.11 | 41.36 | 2662.208 | 185.799 | 163.25
| 2780 | 12.9 | 43.47 | 2753.001 | 200.656 | 176.838
| 2874 | 13.39 | 47.75 | 2844.54 | 215.589 | 192.114
| 2968 | 12.11 | 45.76 | 2936.221 | 229.787 | 207.236
| 3062 | 13.08 | 43.96 | 3027.958 | 244.323 | 221.683
| 3157 | 12.2 | 41.27 | 3120.656 | 259.606 | 235.767
| 3250 | 12.9 | 40.87 | 3211.433 | 274.842 | 249.042
| 3345 | 13.39 | 47.57 | 3303.949 | 290.284 | 264.101
| 3439 | 13.3 | 45.85 | 3395.411 | 305.158 | 279.892
| 3533 | 13.3 | 44.04 | 3486.89 | 320.462 | 295.167
| 3627 | 13.7 | 43.96 | 3578.293 | 336.247 | 310.41
| 3721 | 14.01 | 42.77 | 3669.558 | 352.613 | 325.864
| 3816 | 14.32 | 40.74 | 3761.67 | 369.956 | 341.34
| 3911 | 12.59 | 38.27 | 3854.06 | 386.988 | 355.421
| 4005 | 13.08 | 40.43 | 3945.711 | 403.128 | 368.665
| 4099 | 11.89 | 39.15 | 4037.487 | 418.735 | 381.677
| 4192 | 12.81 | 44.53 | 4128.337 | 433.515 | 394.957
| 4287 | 12.42 | 43.25 | 4221.044 | 448.464 | 409.342
| 4383 | 11.18 | 41.44 | 4315.014 | 462.961 | 422.576
| 4477 | 12.28 | 45.85 | 4407.051 | 476.756 | 435.781
| 4572 | 14.41 | 44.44 | 4499.481 | 492.234 | 451.308
| 4666 | 14.1 | 43.16 | 4590.587 | 508.938 | 467.329
| 4760 | 13.3 | 39.95 | 4681.913 | 525.579 | 482.105
| 4854 | 12.2 | 37.35 | 4773.594 | 541.764 | 495.074
| 4949 | 12.2 | 42.06 | 4866.451 | 557.197 | 507.888
| 5043 | 12.02 | 42.15 | 4958.359 | 571.827 | 521.111
| 5137 | 12.51 | 42.37 | 5050.213 | 586.606 | 534.54
| 5231 | 12.28 | 44.13 | 5142.023 | 601.302 | 548.361
| 5325 | 12.68 | 46.25 | 5233.802 | 615.612 | 562.774
| 5419 | 12.68 | 45.23 | 5325.509 | 630.012 | 577.551
| 5514 | 12.68 | 47.83 | 5418.193 | 644.355 | 592.681
| 5608 | 11.18 | 46.56 | 5510.161 | 657.547 | 606.945
| 5725 | 9.59 | 43.34 | 5625.241 | 672.436 | 621.871
| 5819 | 8.09 | 39.33 | 5718.123 | 683.247 | 631.438
| 5914 | 6.5 | 31.84 | 5812.353 | 692.987 | 638.511
| 6008 | 3.49 | 29.55 | 5905.985 | 699.997 | 642.73
| 6102 | 1.19 | 61.05 | 5999.904 | 702.959 | 644.996
| 6196 | 0.62 | 296.77 | 6093.897 | 703.661 | 645.396
| 6290 | 0.31 | 316.73 | 6187.894 | 704.075 | 644.768
| 6384 | 0.62 | 327.05 | 6281.891 | 704.687 | 644.317
| 6478 | 0.62 | 284.26 | 6375.886 | 705.239 | 643.547
| 6572 | 0.8 | 255.74 | 6469.879 | 705.203 | 642.418
| 6666 | 9.59 | 101.46 | 6563.47 | 703.481 | 649.475
| 6760 | 21.3 | 98.25 | 6653.919 | 699.461 | 674.132
| 6854 | 26.29 | 96.04 | 6739.903 | 694.818 | 711.754
| 6948 | 37.21 | 90.36 | 6819.733 | 692.441 | 761.037
| 7030 | 42.529 | 88.562 | 6882.648 | 692.981 | 813.577
| 7042 | 43.31 | 88.33 | 6891.436 | 693.203 | 821.745
| 7136 | 46.62 | 91.77 | 6957.945 | 693.087 | 888.143
| 7231 | 55.99 | 94.06 | 7017.275 | 689.224 | 962.097
| 7324 | 67.08 | 90.93 | 7061.541 | 685.788 | 1043.64
| 7418 | 71.98 | 90.54 | 7094.404 | 684.664 | 1131.67
| 7512 | 78.7 | 92.96 | 7118.183 | 681.859 | 1222.507
| 7606 | 78.22 | 92.74 | 7136.988 | 677.28 | 1314.492
| 7700 | 86.61 | 91.86 | 7149.385 | 673.551 | 1407.511
| 7794 | 90.19 | 92.17 | 7152.009 | 670.247 | 1501.401
| 7888 | 89.88 | 89.83 | 7151.952 | 668.607 | 1595.38
| 7982 | 88.82 | 87.85 | 7153.018 | 670.509 | 1689.348
| 8077 | 87.19 | 88.16 | 7156.325 | 673.814 | 1784.23
| 8172 | 87.89 | 87.76 | 7160.403 | 677.193 | 1879.082
| 8266 | 88.11 | 87.14 | 7163.684 | 681.373 | 1972.931
| 8359 | 88.82 | 87.76 | 7166.175 | 685.509 | 2065.804
| 8453 | 90.9 | 89.57 | 7166.405 | 687.698 | 2159.769
| 8546 | 92.09 | 89.83 | 7163.978 | 688.185 | 2252.735
| 8641 | 89.48 | 89.43 | 7162.677 | 688.799 | 2347.715
| 8735 | 90.1 | 89.17 | 7163.021 | 689.947 | 2441.707
| 8829 | 88.38 | 88.55 | 7164.268 | 691.817 | 2535.676
| 8924 | 89.4 | 88.55 | 7166.108 | 694.22 | 2630.627
| 9018 | 90.59 | 88.24 | 7166.117 | 696.853 | 2724.588
| 9111 | 88.82 | 90.14 | 7166.596 | 698.168 | 2817.57
| 9205 | 89.62 | 90.27 | 7167.875 | 697.832 | 2911.56
| 9300 | 90.41 | 90.27 | 7167.85 | 697.384 | 3006.558
| 9394 | 89.4 | 91.77 | 7168.006 | 695.711 | 3100.539
| 9489 | 89.7 | 92.25 | 7168.752 | 692.379 | 3195.477
| 9582 | 90.01 | 92.03 | 7168.988 | 688.906 | 3288.412
| 9676 | 89.7 | 92.25 | 7169.226 | 685.396 | 3382.346
| 9770 | 89.62 | 90.76 | 7169.783 | 682.927 | 3476.309
| 9864 | 89.62 | 90.84 | 7170.407 | 681.615 | 3570.298
| 9959 | 88.82 | 89.26 | 7171.7 | 681.532 | 3665.285
| 10053 | 88.69 | 88.24 | 7173.743 | 683.582 | 3759.239
| 10148 | 89.79 | 88.07 | 7175.003 | 686.64 | 3854.18
| 10242 | 90.81 | 87.23 | 7174.51 | 690.494 | 3948.098
| 10337 | 90.81 | 89.57 | 7173.167 | 693.147 | 4043.045
| 10431 | 90.19 | 90.45 | 7172.347 | 693.13 | 4137.04
| 10525 | 90.9 | 89.43 | 7171.453 | 693.228 | 4231.034
| 10620 | 88.82 | 89.83 | 7171.685 | 693.842 | 4326.026
| 10714 | 88.69 | 89.83 | 7173.727 | 694.121 | 4420.003
| 10808 | 89 | 89.17 | 7175.622 | 694.941 | 4513.98
| 10902 | 89.48 | 88.46 | 7176.869 | 696.885 | 4607.951
| 10997 | 89.09 | 90.54 | 7178.055 | 697.714 | 4702.934
| 11092 | 89.09 | 92.03 | 7179.563 | 695.584 | 4797.896
| 11186 | 89.79 | 92.17 | 7180.482 | 692.139 | 4891.828
| 11280 | 90.41 | 92.96 | 7180.318 | 687.933 | 4985.732
| 11374 | 89.09 | 91.64 | 7180.728 | 684.16 | 5079.651
| 11469 | 89.7 | 91.33 | 7181.731 | 681.699 | 5174.613
| 11563 | 88.2 | 91.86 | 7183.454 | 679.083 | 5268.558
| 11658 | 88.69 | 91.86 | 7186.032 | 676 | 5363.473
| 11752 | 89.7 | 92.17 | 7187.352 | 672.696 | 5457.404
| 11847 | 90.41 | 91.95 | 7187.261 | 669.281 | 5552.342
| 11938.69 | 87.786 | 89.707 | 7188.705 | 667.955 | 5643.997
| 11941 | 87.72 | 89.65 | 7188.795 | 667.968 | 5646.305
| 12035 | 88.38 | 89.26 | 7191.994 | 668.862 | 5740.246
| 12130 | 89.31 | 89.04 | 7193.909 | 670.271 | 5835.215
| 12224 | 88.29 | 89.57 | 7195.877 | 671.411 | 5929.186
| 12318 | 89.31 | 89.96 | 7197.846 | 671.796 | 6023.163
| 12413 | 90.5 | 90.14 | 7198.003 | 671.713 | 6118.161
| 12507 | 89.79 | 89.83 | 7197.766 | 671.738 | 6212.16
| 12601 | 88.51 | 91.06 | 7199.16 | 671.008 | 6306.143
| 12695 | 89.4 | 91.77 | 7200.874 | 668.687 | 6400.098
| 12789 | 87.98 | 90.67 | 7203.023 | 666.686 | 6494.048
| 12884 | 89.4 | 89.83 | 7205.195 | 666.272 | 6589.019
| 12978 | 90.5 | 91.24 | 7205.277 | 665.394 | 6683.011
| 13072 | 91.6 | 91.64 | 7203.555 | 663.032 | 6776.964
| 13167 | 90.01 | 90.54 | 7202.22 | 661.226 | 6871.933
| 13261 | 90.81 | 90.76 | 7201.547 | 660.159 | 6965.923
| 13355 | 89.09 | 89.35 | 7201.629 | 660.069 | 7059.917
| 13448 | 89.79 | 89.35 | 7202.538 | 661.124 | 7152.906
| 13543 | 90.23 | 89.65 | 7202.522 | 661.953 | 7247.902
| 13637 | 90.01 | 88.95 | 7202.325 | 663.102 | 7341.895
| 13731 | 90.59 | 88.46 | 7201.833 | 665.226 | 7435.869
| 13826 | 92.09 | 89.74 | 7199.611 | 666.718 | 7530.826
| 13920 | 89.88 | 90.05 | 7197.995 | 666.89 | 7624.806
| 14015 | 88.2 | 89.26 | 7199.587 | 667.462 | 7719.787
| 14204 | 89.09 | 88.24 | 7204.056 | 671.584 | 7908.685
| 14298 | 88.6 | 87.54 | 7205.951 | 675.044 | 8002.601
| 14393 | 88.51 | 86.97 | 7208.347 | 679.592 | 8097.462
| 14487 | 88.69 | 88.95 | 7210.644 | 682.937 | 8191.369
| 14582 | 88.38 | 89.17 | 7213.072 | 684.495 | 8286.325
| 14676 | 89 | 89.35 | 7215.221 | 685.709 | 8380.292
| 14770 | 90.72 | 87.14 | 7215.451 | 688.587 | 8474.239
| 14864 | 89.31 | 89.26 | 7215.426 | 691.54 | 8568.184
| 14958 | 87.19 | 89.65 | 7218.297 | 692.434 | 8662.131
| 15052 | 87.58 | 89.17 | 7222.586 | 693.401 | 8756.028
| 15146 | 87.1 | 90.54 | 7226.948 | 693.638 | 8849.923
| 15240 | 87.58 | 89.65 | 7231.311 | 693.483 | 8943.821
| 15334 | 87.32 | 91.24 | 7235.493 | 692.754 | 9037.722
| 15429 | 88.69 | 91.64 | 7238.8 | 690.368 | 9132.632
| 15522 | 89.7 | 91.46 | 7240.107 | 687.852 | 9225.587
| 15617 | 87.72 | 92.03 | 7242.246 | 684.961 | 9320.514
| 15711 | 88.82 | 91.33 | 7245.083 | 682.206 | 9414.429
| 15805 | 90.1 | 91.95 | 7245.969 | 679.516 | 9508.384
| 15899 | 87.72 | 91.46 | 7247.757 | 676.72 | 9602.318
| 15993 | 88.69 | 91.33 | 7250.702 | 674.433 | 9696.243
| 16087 | 89.79 | 91.64 | 7251.949 | 671.997 | 9790.202
| 16182 | 87.8 | 91.64 | 7253.946 | 669.279 | 9885.137
| 16276 | 88.69 | 91.77 | 7256.825 | 666.483 | 9979.05
| 16371 | 90.19 | 91.55 | 7257.754 | 663.731 | 10074.003
| 16465 | 91.12 | 91.64 | 7256.679 | 661.115 | 10167.959
| 16559 | 89.48 | 88.95 | 7256.187 | 660.631 | 10261.945
| 16657 | 89.48 | 88.95 | 7257.076 | 662.427 | 10359.925

## Lookup (hidden)
North Reference | RetunValue | Grid Type | ReturnValue | Deviation Indicator | ReturnValue
| 2 |  | 0 |  | 4
True |  | SPCS-Colorado Central-NAD27 |  | Directional
Grid |  | SPCS-Colorado Central-NAD83 |  | High Angle
|  | SPCS-Colorado North-NAD27 |  | Horizontal
SPCS-Colorado North-NAD83
SPCS-Colorado South-NAD27
SPCS-Colorado South-NAD83
UTM-Zone 12 NAD27
UTM-Zone 12 NAD83
UTM-Zone 13 NAD27
UTM-Zone 13 NAD83