## Data
Header Information | measured depth (ft) | inclination (°) | azimuth (°) | true vertical depth (ft) | northing +N/-S (ft) | easting +E/-W (ft)
Operator Name | 0 | 0 | 0 | 0 | 0 | 0
SandRidge Exploration & Production LLC | 100 | 0 | 0 | 100 | 0 | 0
Operator Number | 200 | 0 | 0 | 200 | 0 | 0
10598 | 300 | 0 | 0 | 300 | 0 | 0
Well Name and Number | 400 | 0 | 0 | 400 | 0 | 0
Janet 0780 1-16H21 | 500 | 0 | 0 | 500 | 0 | 0
API Number (if available) | 600 | 0 | 0 | 600 | 0 | 0
| 700 | 0 | 0 | 700 | 0 | 0
Location: QQ SEC TWP RGE | 800 | 0 | 0 | 800 | 0 | 0
NWNW 16-7N-80W | 900 | 0 | 0 | 900 | 0 | 0
Citing Type: Planned or Actual | 1000 | 0 | 0 | 1000 | 0 | 0
Planned | 1100 | 0 | 0 | 1100 | 0 | 0
Deviation Indicator | 1200 | 0 | 0 | 1200 | 0 | 0
Horizontal | 1300 | 0 | 0 | 1300 | 0 | 0
North Reference | 1400 | 0 | 0 | 1400 | 0 | 0
True | 1500 | 0 | 0 | 1500 | 0 | 0
Grid Type | 1600 | 0 | 0 | 1600 | 0 | 0
#VALUE! | 1700 | 0 | 0 | 1700 | 0 | 0
| 1800 | 0 | 0 | 1800 | 0 | 0
| 1900 | 0 | 0 | 1900 | 0 | 0
| 2000 | 0 | 0 | 2000 | 0 | 0
| 2100 | 0 | 0 | 2100 | 0 | 0
| 2200 | 0 | 0 | 2200 | 0 | 0
| 2300 | 0 | 0 | 2300 | 0 | 0
| 2400 | 0 | 0 | 2400 | 0 | 0
| 2500 | 0 | 0 | 2500 | 0 | 0
| 2600 | 0 | 0 | 2600 | 0 | 0
| 2700 | 0 | 0 | 2700 | 0 | 0
| 2800 | 0 | 0 | 2800 | 0 | 0
| 2900 | 0 | 0 | 2900 | 0 | 0
| 3000 | 0 | 0 | 3000 | 0 | 0
| 3100 | 0 | 0 | 3100 | 0 | 0
| 3200 | 0 | 0 | 3200 | 0 | 0
| 3300 | 0 | 0 | 3300 | 0 | 0
| 3400 | 0 | 0 | 3400 | 0 | 0
| 3500 | 0 | 0 | 3500 | 0 | 0
| 3600 | 0 | 0 | 3600 | 0 | 0
| 3700 | 0 | 0 | 3700 | 0 | 0
| 3800 | 0 | 0 | 3800 | 0 | 0
| 3900 | 0 | 0 | 3900 | 0 | 0
| 4000 | 0 | 0 | 4000 | 0 | 0
| 4100 | 0 | 0 | 4100 | 0 | 0
| 4200 | 0 | 0 | 4200 | 0 | 0
| 4300 | 0 | 0 | 4300 | 0 | 0
| 4400 | 0 | 0 | 4400 | 0 | 0
| 4500 | 0 | 0 | 4500 | 0 | 0
| 4600 | 0 | 0 | 4600 | 0 | 0
| 4700 | 0 | 0 | 4700 | 0 | 0
| 4800 | 0 | 0 | 4800 | 0 | 0
| 4900 | 0 | 0 | 4900 | 0 | 0
| 5000 | 0 | 0 | 5000 | 0 | 0
| 5100 | 0 | 0 | 5100 | 0 | 0
| 5200 | 0 | 0 | 5200 | 0 | 0
| 5300 | 0 | 0 | 5300 | 0 | 0
| 5400 | 0 | 0 | 5400 | 0 | 0
| 5500 | 0 | 0 | 5500 | 0 | 0
| 5600 | 0 | 0 | 5600 | 0 | 0
| 5700 | 0 | 0 | 5700 | 0 | 0
| 5800 | 0 | 0 | 5800 | 0 | 0
| 5900 | 0 | 0 | 5900 | 0 | 0
| 6000 | 0 | 0 | 6000 | 0 | 0
| 6100 | 2 | 90 | 6100 | 0 | 1.7
| 6200 | 4 | 90 | 6199.8 | 0 | 7
| 6300 | 6 | 90 | 6299.5 | 0 | 15.7
| 6400 | 8 | 90 | 6398.7 | 0 | 27.9
| 6431.2 | 8.62 | 90 | 6429.6 | 0 | 32.4
| 6500 | 8.62 | 90 | 6497.6 | 0 | 42.7
| 6600 | 8.62 | 90 | 6596.5 | 0 | 57.7
| 6700 | 8.62 | 90 | 6695.3 | 0 | 72.7
| 6800 | 8.62 | 90 | 6794.2 | 0 | 87.7
| 6908.7 | 8.62 | 90 | 6901.7 | 0 | 104
| 6950 | 9.47 | 115.92 | 6942.5 | -1.5 | 110.2
| 7000 | 12.4 | 137.63 | 6991.6 | -7.3 | 117.5
| 7050 | 16.35 | 150.12 | 7040 | -17.3 | 124.6
| 7100 | 20.74 | 157.65 | 7087.4 | -31.6 | 131.5
| 7150 | 25.36 | 162.59 | 7133.4 | -50 | 138.1
| 7200 | 30.09 | 166.08 | 7177.7 | -72.4 | 144.3
| 7250 | 34.89 | 168.7 | 7219.8 | -98.6 | 150.1
| 7300 | 39.73 | 170.74 | 7259.6 | -128.5 | 155.5
| 7350 | 44.61 | 172.41 | 7296.6 | -161.7 | 160.4
| 7400 | 49.5 | 173.81 | 7330.7 | -198 | 164.7
| 7450 | 54.41 | 175.02 | 7361.5 | -237.2 | 168.5
| 7500 | 59.33 | 176.09 | 7388.8 | -278.9 | 171.8
| 7550 | 64.26 | 177.06 | 7412.4 | -322.9 | 174.4
| 7600 | 69.19 | 177.95 | 7432.2 | -368.7 | 176.4
| 7650 | 74.13 | 178.78 | 7447.9 | -416.2 | 177.7
| 7700 | 79.07 | 179.58 | 7459.5 | -464.8 | 178.4
| 7750 | 84.01 | 180.34 | 7466.9 | -514.2 | 178.5
| 7800 | 88.95 | 181.1 | 7469.9 | -564.1 | 177.8
| 7810.6 | 90 | 181.25 | 7470 | -574.7 | 177.6
| 7900 | 90 | 181.25 | 7470 | -664.1 | 175.7
| 8000 | 90 | 181.25 | 7470 | -764.1 | 173.5
| 8100 | 90 | 181.25 | 7470 | -864 | 171.3
| 8200 | 90 | 181.25 | 7470 | -964 | 169.1
| 8300 | 90 | 181.25 | 7470 | -1064 | 166.9
| 8400 | 90 | 181.25 | 7470 | -1164 | 164.7
| 8500 | 90 | 181.25 | 7470 | -1263.9 | 162.5
| 8600 | 90 | 181.25 | 7470 | -1363.9 | 160.3
| 8700 | 90 | 181.25 | 7470 | -1463.9 | 158.1
| 8800 | 90 | 181.25 | 7470 | -1563.9 | 156
| 8900 | 90 | 181.25 | 7470 | -1663.8 | 153.8
| 9000 | 90 | 181.25 | 7470 | -1763.8 | 151.6
| 9100 | 90 | 181.25 | 7470 | -1863.8 | 149.4
| 9200 | 90 | 181.25 | 7470 | -1963.8 | 147.2
| 9300 | 90 | 181.25 | 7470 | -2063.7 | 145
| 9400 | 90 | 181.25 | 7470 | -2163.7 | 142.8
| 9500 | 90 | 181.25 | 7470 | -2263.7 | 140.6
| 9600 | 90 | 181.25 | 7470 | -2363.7 | 138.4
| 9700 | 90 | 181.25 | 7470 | -2463.6 | 136.2
| 9800 | 90 | 181.25 | 7470 | -2563.6 | 134.1
| 9900 | 90 | 181.25 | 7470 | -2663.6 | 131.9
| 10000 | 90 | 181.25 | 7470 | -2763.6 | 129.7
| 10100 | 90 | 181.25 | 7470 | -2863.5 | 127.5
| 10200 | 90 | 181.25 | 7470 | -2963.5 | 125.3
| 10300 | 90 | 181.25 | 7470 | -3063.5 | 123.1
| 10400 | 90 | 181.25 | 7470 | -3163.5 | 120.9
| 10500 | 90 | 181.25 | 7470 | -3263.5 | 118.7
| 10600 | 90 | 181.25 | 7470 | -3363.4 | 116.5
| 10700 | 90 | 181.25 | 7470 | -3463.4 | 114.3
| 10800 | 90 | 181.25 | 7470 | -3563.4 | 112.2
| 10900 | 90 | 181.25 | 7470 | -3663.4 | 110
| 11000 | 90 | 181.25 | 7470 | -3763.3 | 107.8
| 11100 | 90 | 181.25 | 7470 | -3863.3 | 105.6
| 11200 | 90 | 181.25 | 7470 | -3963.3 | 103.4
| 11300 | 90 | 181.25 | 7470 | -4063.3 | 101.2
| 11400 | 90 | 181.25 | 7470 | -4163.2 | 99
| 11500 | 90 | 181.25 | 7470 | -4263.2 | 96.8
| 11600 | 90 | 181.25 | 7470 | -4363.2 | 94.6
| 11700 | 90 | 181.25 | 7470 | -4463.2 | 92.5
| 11800 | 90 | 181.25 | 7470 | -4563.1 | 90.3
| 11900 | 90 | 181.25 | 7470 | -4663.1 | 88.1
| 12000 | 90 | 181.25 | 7470 | -4763.1 | 85.9
| 12100 | 90 | 181.25 | 7470 | -4863.1 | 83.7
| 12200 | 90 | 181.25 | 7470 | -4963 | 81.5
| 12300 | 90 | 181.25 | 7470 | -5063 | 79.3
| 12400 | 90 | 181.25 | 7470 | -5163 | 77.1
| 12500 | 90 | 181.25 | 7470 | -5263 | 74.9
| 12600 | 90 | 181.25 | 7470 | -5362.9 | 72.7
| 12700 | 90 | 181.25 | 7470 | -5462.9 | 70.6
| 12800 | 90 | 181.25 | 7470 | -5562.9 | 68.4
| 12900 | 90 | 181.25 | 7470 | -5662.9 | 66.2
| 13000 | 90 | 181.25 | 7470 | -5762.9 | 64
| 13100 | 90 | 181.25 | 7470 | -5862.8 | 61.8
| 13200 | 90 | 181.25 | 7470 | -5962.8 | 59.6
| 13300 | 90 | 181.25 | 7470 | -6062.8 | 57.4
| 13400 | 90 | 181.25 | 7470 | -6162.8 | 55.2
| 13500 | 90 | 181.25 | 7470 | -6262.7 | 53
| 13600 | 90 | 181.25 | 7470 | -6362.7 | 50.8
| 13700 | 90 | 181.25 | 7470 | -6462.7 | 48.7
| 13800 | 90 | 181.25 | 7470 | -6562.7 | 46.5
| 13900 | 90 | 181.25 | 7470 | -6662.6 | 44.3
| 14000 | 90 | 181.25 | 7470 | -6762.6 | 42.1
| 14100 | 90 | 181.25 | 7470 | -6862.6 | 39.9
| 14200 | 90 | 181.25 | 7470 | -6962.6 | 37.7
| 14300 | 90 | 181.25 | 7470 | -7062.5 | 35.5
| 14400 | 90 | 181.25 | 7470 | -7162.5 | 33.3
| 14500 | 90 | 181.25 | 7470 | -7262.5 | 31.1
| 14600 | 90 | 181.25 | 7470 | -7362.5 | 28.9
| 14700 | 90 | 181.25 | 7470 | -7462.4 | 26.8
| 14800 | 90 | 181.25 | 7470 | -7562.4 | 24.6
| 14900 | 90 | 181.25 | 7470 | -7662.4 | 22.4
| 15000 | 90 | 181.25 | 7470 | -7762.4 | 20.2
| 15100 | 90 | 181.25 | 7470 | -7862.3 | 18
| 15200 | 90 | 181.25 | 7470 | -7962.3 | 15.8
| 15300 | 90 | 181.25 | 7470 | -8062.3 | 13.6
| 15400 | 90 | 181.25 | 7470 | -8162.3 | 11.4
| 15500 | 90 | 181.25 | 7470 | -8262.3 | 9.2
| 15600 | 90 | 181.25 | 7470 | -8362.2 | 7.1
| 15700 | 90 | 181.25 | 7470 | -8462.2 | 4.9
| 15800 | 90 | 181.25 | 7470 | -8562.2 | 2.7
| 15900 | 90 | 181.25 | 7470 | -8662.2 | 0.5
| 16000 | 90 | 181.25 | 7470 | -8762.1 | -1.7
| 16100 | 90 | 181.25 | 7470 | -8862.1 | -3.9
| 16200 | 90 | 181.25 | 7470 | -8962.1 | -6.1
| 16300 | 90 | 181.25 | 7470 | -9062.1 | -8.3
| 16400 | 90 | 181.25 | 7470 | -9162 | -10.5
| 16500 | 90 | 181.25 | 7470 | -9262 | -12.7
| 16600 | 90 | 181.25 | 7470 | -9362 | -14.8
| 16700 | 90 | 181.25 | 7470 | -9462 | -17
| 16800 | 90 | 181.25 | 7470 | -9561.9 | -19.2
| 16900 | 90 | 181.25 | 7470 | -9661.9 | -21.4
| 17000 | 90 | 181.25 | 7470 | -9761.9 | -23.6
| 17100 | 90 | 181.25 | 7470 | -9861.9 | -25.8
| 17200 | 90 | 181.25 | 7470 | -9961.8 | -28
| 17300 | 90 | 181.25 | 7470 | -10061.8 | -30.2
| 17400 | 90 | 181.25 | 7470 | -10161.8 | -32.4
| 17488 | 90 | 181.25 | 7470 | -10249.8 | -34.3
| 17488.6 | 90 | 181.25 | 7470 | -10250.4 | -34.3

## Lookup (hidden)
North Reference | RetunValue | Grid Type | ReturnValue | Deviation Indicator | ReturnValue
| 2 |  | 0 |  | 4
True |  | SPCS-Colorado Central-NAD27 |  | Directional
Grid |  | SPCS-Colorado Central-NAD83 |  | High Angle
|  | SPCS-Colorado North-NAD27 |  | Horizontal
SPCS-Colorado North-NAD83
SPCS-Colorado South-NAD27
SPCS-Colorado South-NAD83
UTM-Zone 12 NAD27
UTM-Zone 12 NAD83
UTM-Zone 13 NAD27
UTM-Zone 13 NAD83