## Data
Header Information | measured depth (ft) | inclination (°) | azimuth (°) | true vertical depth (ft) | northing +N/-S (ft) | easting +E/-W (ft)
Operator Name | 0 | 0 | 131.402 | 0 | 0 | 0
SRC Energy | 20 | 0 | 131.402 | 20 | 0 | 0
Operator Number | 120 | 0 | 131.402 | 120 | 0 | 0
| 220 | 0 | 131.402 | 220 | 0 | 0
Well Name and Number | 320 | 0 | 131.402 | 320 | 0 | 0
Greeley-Rothe 34C-2-L | 420 | 0 | 131.402 | 420 | 0 | 0
API Number (if available) | 520 | 0 | 131.402 | 520 | 0 | 0
05-123- | 620 | 0 | 131.402 | 620 | 0 | 0
Location: QQ SEC TWP RGE | 720 | 0 | 131.402 | 720 | 0 | 0
SEC.01-T05N-R67W | 750 | 0 | 131.402 | 750 | 0 | 0
Citing Type: Planned or Actual | 820 | 1.4 | 131.402 | 819.99 | -0.57 | 0.64
PLANNED | 920 | 3.4 | 131.402 | 919.9 | -3.33 | 3.78
Deviation Indicator | 1020 | 5.4 | 131.402 | 1019.6 | -8.41 | 9.54
Horizontal | 1120 | 7.4 | 131.402 | 1118.97 | -15.78 | 17.9
North Reference | 1220 | 9.4 | 131.402 | 1217.89 | -25.44 | 28.85
True | 1294.64 | 10.893 | 131.402 | 1291.37 | -34.14 | 38.72
Grid Type | 1320 | 10.893 | 131.402 | 1316.27 | -37.31 | 42.31
#VALUE! | 1420 | 10.893 | 131.402 | 1414.47 | -49.8 | 56.49
| 1520 | 10.893 | 131.402 | 1512.66 | -62.3 | 70.66
| 1620 | 10.893 | 131.402 | 1610.86 | -74.8 | 84.84
| 1720 | 10.893 | 131.402 | 1709.06 | -87.3 | 99.01
| 1820 | 10.893 | 131.402 | 1807.26 | -99.79 | 113.18
| 1920 | 10.893 | 131.402 | 1905.46 | -112.29 | 127.36
| 2020 | 10.893 | 131.402 | 2003.66 | -124.79 | 141.53
| 2120 | 10.893 | 131.402 | 2101.85 | -137.29 | 155.71
| 2220 | 10.893 | 131.402 | 2200.05 | -149.78 | 169.88
| 2320 | 10.893 | 131.402 | 2298.25 | -162.28 | 184.06
| 2420 | 10.893 | 131.402 | 2396.45 | -174.78 | 198.23
| 2520 | 10.893 | 131.402 | 2494.65 | -187.28 | 212.41
| 2620 | 10.893 | 131.402 | 2592.85 | -199.77 | 226.58
| 2720 | 10.893 | 131.402 | 2691.04 | -212.27 | 240.76
| 2820 | 10.893 | 131.402 | 2789.24 | -224.77 | 254.93
| 2920 | 10.893 | 131.402 | 2887.44 | -237.27 | 269.1
| 3020 | 10.893 | 131.402 | 2985.64 | -249.76 | 283.28
| 3120 | 10.893 | 131.402 | 3083.84 | -262.26 | 297.45
| 3220 | 10.893 | 131.402 | 3182.03 | -274.76 | 311.63
| 3320 | 10.893 | 131.402 | 3280.23 | -287.26 | 325.8
| 3420 | 10.893 | 131.402 | 3378.43 | -299.75 | 339.98
| 3520 | 10.893 | 131.402 | 3476.63 | -312.25 | 354.15
| 3620 | 10.893 | 131.402 | 3574.83 | -324.75 | 368.33
| 3720 | 10.893 | 131.402 | 3673.03 | -337.25 | 382.5
| 3820 | 10.893 | 131.402 | 3771.22 | -349.74 | 396.68
| 3920 | 10.893 | 131.402 | 3869.42 | -362.24 | 410.85
| 4020 | 10.893 | 131.402 | 3967.62 | -374.74 | 425.02
| 4120 | 10.893 | 131.402 | 4065.82 | -387.24 | 439.2
| 4220 | 10.893 | 131.402 | 4164.02 | -399.73 | 453.37
| 4320 | 10.893 | 131.402 | 4262.22 | -412.23 | 467.55
| 4420 | 10.893 | 131.402 | 4360.41 | -424.73 | 481.72
| 4520 | 10.893 | 131.402 | 4458.61 | -437.23 | 495.9
| 4620 | 10.893 | 131.402 | 4556.81 | -449.72 | 510.07
| 4720 | 10.893 | 131.402 | 4655.01 | -462.22 | 524.25
| 4820 | 10.893 | 131.402 | 4753.21 | -474.72 | 538.42
| 4920 | 10.893 | 131.402 | 4851.4 | -487.22 | 552.6
| 5020 | 10.893 | 131.402 | 4949.6 | -499.72 | 566.77
| 5120 | 10.893 | 131.402 | 5047.8 | -512.21 | 580.95
| 5220 | 10.893 | 131.402 | 5146 | -524.71 | 595.12
| 5320 | 10.893 | 131.402 | 5244.2 | -537.21 | 609.29
| 5420 | 10.893 | 131.402 | 5342.4 | -549.71 | 623.47
| 5520 | 10.893 | 131.402 | 5440.59 | -562.2 | 637.64
| 5620 | 10.893 | 131.402 | 5538.79 | -574.7 | 651.82
| 5720 | 10.893 | 131.402 | 5636.99 | -587.2 | 665.99
| 5820 | 10.893 | 131.402 | 5735.19 | -599.7 | 680.17
| 5920 | 10.893 | 131.402 | 5833.39 | -612.19 | 694.34
| 6020 | 10.893 | 131.402 | 5931.58 | -624.69 | 708.52
| 6120 | 10.893 | 131.402 | 6029.78 | -637.19 | 722.69
| 6220 | 10.893 | 131.402 | 6127.98 | -649.69 | 736.87
| 6320 | 10.893 | 131.402 | 6226.18 | -662.18 | 751.04
| 6420 | 10.893 | 131.402 | 6324.38 | -674.68 | 765.21
| 6520 | 10.893 | 131.402 | 6422.58 | -687.18 | 779.39
| 6522.18 | 10.893 | 131.402 | 6424.71 | -687.45 | 779.7
| 6620 | 7.354 | 185.124 | 6521.44 | -699.82 | 786.08
| 6720 | 12.142 | 232.878 | 6620.12 | -712.57 | 777.11
| 6820 | 20.047 | 248.923 | 6716.17 | -725.11 | 752.68
| 6920 | 28.591 | 255.901 | 6807.23 | -737.12 | 713.4
| 7020 | 37.336 | 259.839 | 6891.06 | -748.33 | 660.23
| 7120 | 46.168 | 262.449 | 6965.59 | -758.44 | 594.49
| 7220 | 55.044 | 264.381 | 7029 | -767.21 | 517.8
| 7320 | 63.945 | 265.932 | 7079.71 | -774.42 | 432.03
| 7420 | 72.86 | 267.262 | 7116.48 | -779.9 | 339.31
| 7520 | 81.783 | 268.47 | 7138.41 | -783.51 | 241.92
| 7610.81 | 89.889 | 269.518 | 7145 | -785.1 | 151.44
| 7620 | 89.889 | 269.518 | 7145.02 | -785.17 | 142.25
| 7720 | 89.889 | 269.518 | 7145.21 | -786.01 | 42.25
| 7820 | 89.889 | 269.518 | 7145.41 | -786.85 | -57.74
| 7920 | 89.889 | 269.518 | 7145.6 | -787.7 | -157.74
| 8020 | 89.889 | 269.518 | 7145.8 | -788.54 | -257.74
| 8120 | 89.889 | 269.518 | 7145.99 | -789.38 | -357.73
| 8220 | 89.889 | 269.518 | 7146.18 | -790.22 | -457.73
| 8320 | 89.889 | 269.518 | 7146.38 | -791.06 | -557.73
| 8420 | 89.889 | 269.518 | 7146.57 | -791.9 | -657.72
| 8520 | 89.889 | 269.518 | 7146.77 | -792.74 | -757.72
| 8620 | 89.889 | 269.518 | 7146.96 | -793.58 | -857.71
| 8720 | 89.889 | 269.518 | 7147.16 | -794.42 | -957.71
| 8820 | 89.889 | 269.518 | 7147.35 | -795.26 | -1057.71
| 8920 | 89.889 | 269.518 | 7147.54 | -796.1 | -1157.7
| 9020 | 89.889 | 269.518 | 7147.74 | -796.94 | -1257.7
| 9120 | 89.889 | 269.518 | 7147.93 | -797.79 | -1357.7
| 9220 | 89.889 | 269.518 | 7148.13 | -798.63 | -1457.69
| 9320 | 89.889 | 269.518 | 7148.32 | -799.47 | -1557.69
| 9420 | 89.889 | 269.518 | 7148.52 | -800.31 | -1657.68
| 9520 | 89.889 | 269.518 | 7148.71 | -801.15 | -1757.68
| 9620 | 89.889 | 269.518 | 7148.9 | -801.99 | -1857.68
| 9720 | 89.889 | 269.518 | 7149.1 | -802.83 | -1957.67
| 9820 | 89.889 | 269.518 | 7149.29 | -803.67 | -2057.67
| 9920 | 89.889 | 269.518 | 7149.49 | -804.51 | -2157.67
| 10020 | 89.889 | 269.518 | 7149.68 | -805.35 | -2257.66
| 10120 | 89.889 | 269.518 | 7149.88 | -806.19 | -2357.66
| 10220 | 89.889 | 269.518 | 7150.07 | -807.04 | -2457.65
| 10320 | 89.889 | 269.518 | 7150.26 | -807.88 | -2557.65
| 10420 | 89.889 | 269.518 | 7150.46 | -808.72 | -2657.65
| 10520 | 89.889 | 269.518 | 7150.65 | -809.56 | -2757.64
| 10620 | 89.889 | 269.518 | 7150.85 | -810.4 | -2857.64
| 10720 | 89.889 | 269.518 | 7151.04 | -811.24 | -2957.64
| 10820 | 89.889 | 269.518 | 7151.24 | -812.08 | -3057.63
| 10920 | 89.889 | 269.518 | 7151.43 | -812.92 | -3157.63
| 11020 | 89.889 | 269.518 | 7151.62 | -813.76 | -3257.62
| 11120 | 89.889 | 269.518 | 7151.82 | -814.6 | -3357.62
| 11220 | 89.889 | 269.518 | 7152.01 | -815.44 | -3457.62
| 11320 | 89.889 | 269.518 | 7152.21 | -816.29 | -3557.61
| 11420 | 89.889 | 269.518 | 7152.4 | -817.13 | -3657.61
| 11520 | 89.889 | 269.518 | 7152.6 | -817.97 | -3757.61
| 11620 | 89.889 | 269.518 | 7152.79 | -818.81 | -3857.6
| 11720 | 89.889 | 269.518 | 7152.98 | -819.65 | -3957.6
| 11820 | 89.889 | 269.518 | 7153.18 | -820.49 | -4057.59
| 11920 | 89.889 | 269.518 | 7153.37 | -821.33 | -4157.59
| 12020 | 89.889 | 269.518 | 7153.57 | -822.17 | -4257.59
| 12120 | 89.889 | 269.518 | 7153.76 | -823.01 | -4357.58
| 12220 | 89.889 | 269.518 | 7153.96 | -823.85 | -4457.58
| 12320 | 89.889 | 269.518 | 7154.15 | -824.69 | -4557.58
| 12420 | 89.889 | 269.518 | 7154.35 | -825.54 | -4657.57
| 12520 | 89.889 | 269.518 | 7154.54 | -826.38 | -4757.57
| 12620 | 89.889 | 269.518 | 7154.73 | -827.22 | -4857.56
| 12720 | 89.889 | 269.518 | 7154.93 | -828.06 | -4957.56
| 12820 | 89.889 | 269.518 | 7155.12 | -828.9 | -5057.56
| 12920 | 89.889 | 269.518 | 7155.32 | -829.74 | -5157.55
| 13020 | 89.889 | 269.518 | 7155.51 | -830.58 | -5257.55
| 13120 | 89.889 | 269.518 | 7155.71 | -831.42 | -5357.55
| 13220 | 89.889 | 269.518 | 7155.9 | -832.26 | -5457.54
| 13320 | 89.889 | 269.518 | 7156.09 | -833.1 | -5557.54
| 13420 | 89.889 | 269.518 | 7156.29 | -833.94 | -5657.54
| 13520 | 89.889 | 269.518 | 7156.48 | -834.78 | -5757.53
| 13620 | 89.889 | 269.518 | 7156.68 | -835.63 | -5857.53
| 13720 | 89.889 | 269.518 | 7156.87 | -836.47 | -5957.52
| 13820 | 89.889 | 269.518 | 7157.07 | -837.31 | -6057.52
| 13920 | 89.889 | 269.518 | 7157.26 | -838.15 | -6157.52
| 14020 | 89.889 | 269.518 | 7157.45 | -838.99 | -6257.51
| 14120 | 89.889 | 269.518 | 7157.65 | -839.83 | -6357.51
| 14220 | 89.889 | 269.518 | 7157.84 | -840.67 | -6457.51
| 14320 | 89.889 | 269.518 | 7158.04 | -841.51 | -6557.5
| 14420 | 89.889 | 269.518 | 7158.23 | -842.35 | -6657.5
| 14520 | 89.889 | 269.518 | 7158.43 | -843.19 | -6757.49
| 14620 | 89.889 | 269.518 | 7158.62 | -844.03 | -6857.49
| 14720 | 89.889 | 269.518 | 7158.81 | -844.88 | -6957.49
| 14820 | 89.889 | 269.518 | 7159.01 | -845.72 | -7057.48
| 14920 | 89.889 | 269.518 | 7159.2 | -846.56 | -7157.48
| 15020 | 89.889 | 269.518 | 7159.4 | -847.4 | -7257.48
| 15120 | 89.889 | 269.518 | 7159.59 | -848.24 | -7357.47
| 15220 | 89.889 | 269.518 | 7159.79 | -849.08 | -7457.47
| 15320 | 89.889 | 269.518 | 7159.98 | -849.92 | -7557.46
| 15420 | 89.889 | 269.518 | 7160.17 | -850.76 | -7657.46
| 15520 | 89.889 | 269.518 | 7160.37 | -851.6 | -7757.46
| 15620 | 89.889 | 269.518 | 7160.56 | -852.44 | -7857.45
| 15720 | 89.889 | 269.518 | 7160.76 | -853.28 | -7957.45
| 15820 | 89.889 | 269.518 | 7160.95 | -854.13 | -8057.45
| 15920 | 89.889 | 269.518 | 7161.15 | -854.97 | -8157.44
| 16020 | 89.889 | 269.518 | 7161.34 | -855.81 | -8257.44
| 16120 | 89.889 | 269.518 | 7161.53 | -856.65 | -8357.43
| 16220 | 89.889 | 269.518 | 7161.73 | -857.49 | -8457.43
| 16320 | 89.889 | 269.518 | 7161.92 | -858.33 | -8557.43
| 16420 | 89.889 | 269.518 | 7162.12 | -859.17 | -8657.42
| 16520 | 89.889 | 269.518 | 7162.31 | -860.01 | -8757.42
| 16620 | 89.889 | 269.518 | 7162.51 | -860.85 | -8857.42
| 16720 | 89.889 | 269.518 | 7162.7 | -861.69 | -8957.41
| 16820 | 89.889 | 269.518 | 7162.9 | -862.53 | -9057.41
| 16920 | 89.889 | 269.518 | 7163.09 | -863.37 | -9157.4
| 17020 | 89.889 | 269.518 | 7163.28 | -864.22 | -9257.4
| 17120 | 89.889 | 269.518 | 7163.48 | -865.06 | -9357.4
| 17220 | 89.889 | 269.518 | 7163.67 | -865.9 | -9457.39
| 17320 | 89.889 | 269.518 | 7163.87 | -866.74 | -9557.39
| 17388.56 | 89.889 | 269.518 | 7164 | -867.31 | -9625.94

## Lookup (hidden)
North Reference | RetunValue | Grid Type | ReturnValue | Deviation Indicator | ReturnValue
| 2 |  | 0 |  | 4
True |  | SPCS-Colorado Central-NAD27 |  | Directional
Grid |  | SPCS-Colorado Central-NAD83 |  | High Angle
|  | SPCS-Colorado North-NAD27 |  | Horizontal
SPCS-Colorado North-NAD83
SPCS-Colorado South-NAD27
SPCS-Colorado South-NAD83
UTM-Zone 12 NAD27
UTM-Zone 12 NAD83
UTM-Zone 13 NAD27
UTM-Zone 13 NAD83