## Data
Header Information | measured depth (ft) | inclination (°) | azimuth (°) | true vertical depth (ft) | northing +N/-S (ft) | easting +E/-W (ft)
Operator Name | 0 | 0 | 102.755 | 0 | 0 | 0
SRC Energy | 20 | 0 | 102.755 | 20 | 0 | 0
Operator Number | 120 | 0 | 102.755 | 120 | 0 | 0
| 220 | 0 | 102.755 | 220 | 0 | 0
Well Name and Number | 320 | 0 | 102.755 | 320 | 0 | 0
Greeley-Rothe Federal 13N-2B-L | 420 | 0 | 102.755 | 420 | 0 | 0
API Number (if available) | 520 | 0 | 102.755 | 520 | 0 | 0
05-123- | 600 | 0 | 102.755 | 600 | 0 | 0
Location: QQ SEC TWP RGE | 620 | 0.4 | 102.755 | 620 | -0.02 | 0.07
SEC.01-T05N-R67W | 720 | 2.4 | 102.755 | 719.96 | -0.55 | 2.45
Citing Type: Planned or Actual | 820 | 4.4 | 102.755 | 819.78 | -1.86 | 8.23
PLANNED | 920 | 6.4 | 102.755 | 919.33 | -3.94 | 17.41
Deviation Indicator | 1017.15 | 8.343 | 102.755 | 1015.67 | -6.69 | 29.57
Horizontal | 1020 | 8.343 | 102.755 | 1018.5 | -6.78 | 29.97
North Reference | 1120 | 8.343 | 102.755 | 1117.44 | -9.99 | 44.12
True | 1220 | 8.343 | 102.755 | 1216.38 | -13.19 | 58.28
Grid Type | 1320 | 8.343 | 102.755 | 1315.32 | -16.39 | 72.43
#VALUE! | 1420 | 8.343 | 102.755 | 1414.26 | -19.6 | 86.58
| 1520 | 8.343 | 102.755 | 1513.21 | -22.8 | 100.73
| 1620 | 8.343 | 102.755 | 1612.15 | -26.01 | 114.88
| 1720 | 8.343 | 102.755 | 1711.09 | -29.21 | 129.03
| 1820 | 8.343 | 102.755 | 1810.03 | -32.41 | 143.19
| 1920 | 8.343 | 102.755 | 1908.97 | -35.62 | 157.34
| 2020 | 8.343 | 102.755 | 2007.91 | -38.82 | 171.49
| 2120 | 8.343 | 102.755 | 2106.86 | -42.02 | 185.64
| 2220 | 8.343 | 102.755 | 2205.8 | -45.23 | 199.79
| 2320 | 8.343 | 102.755 | 2304.74 | -48.43 | 213.94
| 2420 | 8.343 | 102.755 | 2403.68 | -51.63 | 228.1
| 2520 | 8.343 | 102.755 | 2502.62 | -54.84 | 242.25
| 2620 | 8.343 | 102.755 | 2601.57 | -58.04 | 256.4
| 2720 | 8.343 | 102.755 | 2700.51 | -61.24 | 270.55
| 2820 | 8.343 | 102.755 | 2799.45 | -64.45 | 284.7
| 2920 | 8.343 | 102.755 | 2898.39 | -67.65 | 298.85
| 3020 | 8.343 | 102.755 | 2997.33 | -70.85 | 313.01
| 3120 | 8.343 | 102.755 | 3096.27 | -74.06 | 327.16
| 3220 | 8.343 | 102.755 | 3195.22 | -77.26 | 341.31
| 3320 | 8.343 | 102.755 | 3294.16 | -80.46 | 355.46
| 3420 | 8.343 | 102.755 | 3393.1 | -83.67 | 369.61
| 3520 | 8.343 | 102.755 | 3492.04 | -86.87 | 383.76
| 3620 | 8.343 | 102.755 | 3590.98 | -90.07 | 397.92
| 3720 | 8.343 | 102.755 | 3689.92 | -93.28 | 412.07
| 3820 | 8.343 | 102.755 | 3788.87 | -96.48 | 426.22
| 3920 | 8.343 | 102.755 | 3887.81 | -99.68 | 440.37
| 4020 | 8.343 | 102.755 | 3986.75 | -102.89 | 454.52
| 4120 | 8.343 | 102.755 | 4085.69 | -106.09 | 468.68
| 4220 | 8.343 | 102.755 | 4184.63 | -109.29 | 482.83
| 4320 | 8.343 | 102.755 | 4283.57 | -112.5 | 496.98
| 4420 | 8.343 | 102.755 | 4382.52 | -115.7 | 511.13
| 4520 | 8.343 | 102.755 | 4481.46 | -118.9 | 525.28
| 4620 | 8.343 | 102.755 | 4580.4 | -122.11 | 539.43
| 4720 | 8.343 | 102.755 | 4679.34 | -125.31 | 553.59
| 4820 | 8.343 | 102.755 | 4778.28 | -128.51 | 567.74
| 4920 | 8.343 | 102.755 | 4877.23 | -131.72 | 581.89
| 5020 | 8.343 | 102.755 | 4976.17 | -134.92 | 596.04
| 5120 | 8.343 | 102.755 | 5075.11 | -138.12 | 610.19
| 5220 | 8.343 | 102.755 | 5174.05 | -141.33 | 624.34
| 5320 | 8.343 | 102.755 | 5272.99 | -144.53 | 638.5
| 5420 | 8.343 | 102.755 | 5371.93 | -147.74 | 652.65
| 5520 | 8.343 | 102.755 | 5470.88 | -150.94 | 666.8
| 5620 | 8.343 | 102.755 | 5569.82 | -154.14 | 680.95
| 5720 | 8.343 | 102.755 | 5668.76 | -157.35 | 695.1
| 5820 | 8.343 | 102.755 | 5767.7 | -160.55 | 709.25
| 5920 | 8.343 | 102.755 | 5866.64 | -163.75 | 723.41
| 6020 | 8.343 | 102.755 | 5965.58 | -166.96 | 737.56
| 6120 | 8.343 | 102.755 | 6064.53 | -170.16 | 751.71
| 6220 | 8.343 | 102.755 | 6163.47 | -173.36 | 765.86
| 6309.16 | 8.343 | 102.755 | 6251.68 | -176.22 | 778.48
| 6320 | 7.395 | 104.448 | 6262.42 | -176.57 | 779.92
| 6420 | 2.615 | 224.741 | 6362.16 | -179.8 | 784.56
| 6520 | 10.997 | 260.375 | 6461.39 | -183.02 | 773.52
| 6620 | 19.924 | 264.848 | 6557.68 | -186.15 | 747.1
| 6720 | 28.895 | 266.612 | 6648.65 | -189.12 | 705.92
| 6820 | 37.88 | 267.591 | 6732.06 | -191.84 | 651.02
| 6920 | 46.869 | 268.24 | 6805.86 | -194.26 | 583.74
| 7020 | 55.861 | 268.72 | 6868.23 | -196.3 | 505.73
| 7120 | 64.855 | 269.108 | 6917.64 | -197.94 | 418.92
| 7220 | 73.85 | 269.442 | 6952.87 | -199.11 | 325.45
| 7320 | 82.845 | 269.747 | 6973.04 | -199.8 | 227.61
| 7402.23 | 90.242 | 269.988 | 6978 | -199.99 | 145.58
| 7420 | 90.242 | 269.988 | 6977.93 | -199.99 | 127.82
| 7520 | 90.242 | 269.988 | 6977.5 | -200.01 | 27.82
| 7620 | 90.242 | 269.988 | 6977.08 | -200.03 | -72.18
| 7720 | 90.242 | 269.988 | 6976.66 | -200.05 | -172.18
| 7820 | 90.242 | 269.988 | 6976.24 | -200.07 | -272.18
| 7920 | 90.242 | 269.988 | 6975.82 | -200.09 | -372.18
| 8020 | 90.242 | 269.988 | 6975.39 | -200.12 | -472.18
| 8120 | 90.242 | 269.988 | 6974.97 | -200.14 | -572.17
| 8220 | 90.242 | 269.988 | 6974.55 | -200.16 | -672.17
| 8320 | 90.242 | 269.988 | 6974.13 | -200.18 | -772.17
| 8420 | 90.242 | 269.988 | 6973.71 | -200.2 | -872.17
| 8520 | 90.242 | 269.988 | 6973.28 | -200.22 | -972.17
| 8620 | 90.242 | 269.988 | 6972.86 | -200.24 | -1072.17
| 8720 | 90.242 | 269.988 | 6972.44 | -200.26 | -1172.17
| 8820 | 90.242 | 269.988 | 6972.02 | -200.28 | -1272.17
| 8920 | 90.242 | 269.988 | 6971.6 | -200.3 | -1372.17
| 9020 | 90.242 | 269.988 | 6971.17 | -200.32 | -1472.17
| 9120 | 90.242 | 269.988 | 6970.75 | -200.34 | -1572.17
| 9220 | 90.242 | 269.988 | 6970.33 | -200.36 | -1672.16
| 9320 | 90.242 | 269.988 | 6969.91 | -200.38 | -1772.16
| 9420 | 90.242 | 269.988 | 6969.49 | -200.4 | -1872.16
| 9520 | 90.242 | 269.988 | 6969.06 | -200.43 | -1972.16
| 9620 | 90.242 | 269.988 | 6968.64 | -200.45 | -2072.16
| 9720 | 90.242 | 269.988 | 6968.22 | -200.47 | -2172.16
| 9820 | 90.242 | 269.988 | 6967.8 | -200.49 | -2272.16
| 9920 | 90.242 | 269.988 | 6967.38 | -200.51 | -2372.16
| 10020 | 90.242 | 269.988 | 6966.96 | -200.53 | -2472.16
| 10120 | 90.242 | 269.988 | 6966.53 | -200.55 | -2572.16
| 10220 | 90.242 | 269.988 | 6966.11 | -200.57 | -2672.16
| 10320 | 90.242 | 269.988 | 6965.69 | -200.59 | -2772.15
| 10420 | 90.242 | 269.988 | 6965.27 | -200.61 | -2872.15
| 10520 | 90.242 | 269.988 | 6964.85 | -200.63 | -2972.15
| 10620 | 90.242 | 269.988 | 6964.42 | -200.65 | -3072.15
| 10720 | 90.242 | 269.988 | 6964 | -200.67 | -3172.15
| 10820 | 90.242 | 269.988 | 6963.58 | -200.69 | -3272.15
| 10920 | 90.242 | 269.988 | 6963.16 | -200.72 | -3372.15
| 11020 | 90.242 | 269.988 | 6962.74 | -200.74 | -3472.15
| 11120 | 90.242 | 269.988 | 6962.31 | -200.76 | -3572.15
| 11220 | 90.242 | 269.988 | 6961.89 | -200.78 | -3672.15
| 11320 | 90.242 | 269.988 | 6961.47 | -200.8 | -3772.15
| 11420 | 90.242 | 269.988 | 6961.05 | -200.82 | -3872.15
| 11520 | 90.242 | 269.988 | 6960.63 | -200.84 | -3972.14
| 11620 | 90.242 | 269.988 | 6960.2 | -200.86 | -4072.14
| 11720 | 90.242 | 269.988 | 6959.78 | -200.88 | -4172.14
| 11820 | 90.242 | 269.988 | 6959.36 | -200.9 | -4272.14
| 11920 | 90.242 | 269.988 | 6958.94 | -200.92 | -4372.14
| 12020 | 90.242 | 269.988 | 6958.52 | -200.94 | -4472.14
| 12120 | 90.242 | 269.988 | 6958.09 | -200.96 | -4572.14
| 12220 | 90.242 | 269.988 | 6957.67 | -200.98 | -4672.14
| 12320 | 90.242 | 269.988 | 6957.25 | -201 | -4772.14
| 12420 | 90.242 | 269.988 | 6956.83 | -201.03 | -4872.14
| 12520 | 90.242 | 269.988 | 6956.41 | -201.05 | -4972.14
| 12620 | 90.242 | 269.988 | 6955.99 | -201.07 | -5072.13
| 12720 | 90.242 | 269.988 | 6955.56 | -201.09 | -5172.13
| 12820 | 90.242 | 269.988 | 6955.14 | -201.11 | -5272.13
| 12920 | 90.242 | 269.988 | 6954.72 | -201.13 | -5372.13
| 13020 | 90.242 | 269.988 | 6954.3 | -201.15 | -5472.13
| 13120 | 90.242 | 269.988 | 6953.88 | -201.17 | -5572.13
| 13220 | 90.242 | 269.988 | 6953.45 | -201.19 | -5672.13
| 13320 | 90.242 | 269.988 | 6953.03 | -201.21 | -5772.13
| 13420 | 90.242 | 269.988 | 6952.61 | -201.23 | -5872.13
| 13520 | 90.242 | 269.988 | 6952.19 | -201.25 | -5972.13
| 13620 | 90.242 | 269.988 | 6951.77 | -201.27 | -6072.13
| 13720 | 90.242 | 269.988 | 6951.34 | -201.29 | -6172.12
| 13820 | 90.242 | 269.988 | 6950.92 | -201.32 | -6272.12
| 13920 | 90.242 | 269.988 | 6950.5 | -201.34 | -6372.12
| 14020 | 90.242 | 269.988 | 6950.08 | -201.36 | -6472.12
| 14120 | 90.242 | 269.988 | 6949.66 | -201.38 | -6572.12
| 14220 | 90.242 | 269.988 | 6949.23 | -201.4 | -6672.12
| 14320 | 90.242 | 269.988 | 6948.81 | -201.42 | -6772.12
| 14420 | 90.242 | 269.988 | 6948.39 | -201.44 | -6872.12
| 14520 | 90.242 | 269.988 | 6947.97 | -201.46 | -6972.12
| 14620 | 90.242 | 269.988 | 6947.55 | -201.48 | -7072.12
| 14720 | 90.242 | 269.988 | 6947.13 | -201.5 | -7172.12
| 14820 | 90.242 | 269.988 | 6946.7 | -201.52 | -7272.11
| 14920 | 90.242 | 269.988 | 6946.28 | -201.54 | -7372.11
| 15020 | 90.242 | 269.988 | 6945.86 | -201.56 | -7472.11
| 15120 | 90.242 | 269.988 | 6945.44 | -201.58 | -7572.11
| 15220 | 90.242 | 269.988 | 6945.02 | -201.6 | -7672.11
| 15320 | 90.242 | 269.988 | 6944.59 | -201.63 | -7772.11
| 15420 | 90.242 | 269.988 | 6944.17 | -201.65 | -7872.11
| 15520 | 90.242 | 269.988 | 6943.75 | -201.67 | -7972.11
| 15620 | 90.242 | 269.988 | 6943.33 | -201.69 | -8072.11
| 15720 | 90.242 | 269.988 | 6942.91 | -201.71 | -8172.11
| 15820 | 90.242 | 269.988 | 6942.48 | -201.73 | -8272.11
| 15920 | 90.242 | 269.988 | 6942.06 | -201.75 | -8372.1
| 16020 | 90.242 | 269.988 | 6941.64 | -201.77 | -8472.1
| 16120 | 90.242 | 269.988 | 6941.22 | -201.79 | -8572.1
| 16220 | 90.242 | 269.988 | 6940.8 | -201.81 | -8672.1
| 16320 | 90.242 | 269.988 | 6940.37 | -201.83 | -8772.1
| 16420 | 90.242 | 269.988 | 6939.95 | -201.85 | -8872.1
| 16520 | 90.242 | 269.988 | 6939.53 | -201.87 | -8972.1
| 16620 | 90.242 | 269.988 | 6939.11 | -201.89 | -9072.1
| 16720 | 90.242 | 269.988 | 6938.69 | -201.92 | -9172.1
| 16820 | 90.242 | 269.988 | 6938.26 | -201.94 | -9272.1
| 16920 | 90.242 | 269.988 | 6937.84 | -201.96 | -9372.1
| 17020 | 90.242 | 269.988 | 6937.42 | -201.98 | -9472.1
| 17120 | 90.242 | 269.988 | 6937 | -202 | -9572.09
| 17220 | 90.242 | 269.988 | 6936.58 | -202.02 | -9672.09
| 17320 | 90.242 | 269.988 | 6936.16 | -202.04 | -9772.09
| 17356.82 | 90.242 | 269.988 | 6936 | -202.05 | -9808.91

## Lookup (hidden)
North Reference | RetunValue | Grid Type | ReturnValue | Deviation Indicator | ReturnValue
| 2 |  | 0 |  | 4
True |  | SPCS-Colorado Central-NAD27 |  | Directional
Grid |  | SPCS-Colorado Central-NAD83 |  | High Angle
|  | SPCS-Colorado North-NAD27 |  | Horizontal
SPCS-Colorado North-NAD83
SPCS-Colorado South-NAD27
SPCS-Colorado South-NAD83
UTM-Zone 12 NAD27
UTM-Zone 12 NAD83
UTM-Zone 13 NAD27
UTM-Zone 13 NAD83