## Data
Header Information | measured depth (ft) | inclination (°) | azimuth (°) | true vertical depth (ft) | northing +N/-S (ft) | easting +E/-W (ft)
Operator Name | 100 | 0 | 0 | 100 | 0 | 0
SandRidge Exploration & Production LLC | 200 | 0 | 0 | 200 | 0 | 0
Operator Number | 300 | 0 | 0 | 300 | 0 | 0
10598 | 400 | 0 | 0 | 400 | 0 | 0
Well Name and Number | 500 | 0 | 0 | 500 | 0 | 0
Janet 0780 2-16H21 | 600 | 0 | 0 | 600 | 0 | 0
API Number (if available) | 700 | 0 | 0 | 700 | 0 | 0
| 800 | 0 | 0 | 800 | 0 | 0
Location: QQ SEC TWP RGE | 900 | 0 | 0 | 900 | 0 | 0
NWNW 16-7N-80W | 1000 | 0 | 0 | 1000 | 0 | 0
Citing Type: Planned or Actual | 1100 | 0 | 0 | 1100 | 0 | 0
Planned | 1200 | 0 | 0 | 1200 | 0 | 0
Deviation Indicator | 1300 | 0 | 0 | 1300 | 0 | 0
Horizontal | 1400 | 0 | 0 | 1400 | 0 | 0
North Reference | 1500 | 0 | 0 | 1500 | 0 | 0
True | 1600 | 0 | 0 | 1600 | 0 | 0
Grid Type | 1700 | 0 | 0 | 1700 | 0 | 0
#VALUE! | 1800 | 0 | 0 | 1800 | 0 | 0
| 1900 | 0 | 0 | 1900 | 0 | 0
| 2000 | 0 | 0 | 2000 | 0 | 0
| 2100 | 0 | 0 | 2100 | 0 | 0
| 2200 | 0 | 0 | 2200 | 0 | 0
| 2300 | 0 | 0 | 2300 | 0 | 0
| 2400 | 0 | 0 | 2400 | 0 | 0
| 2500 | 0 | 0 | 2500 | 0 | 0
| 2600 | 0 | 0 | 2600 | 0 | 0
| 2700 | 0 | 0 | 2700 | 0 | 0
| 2800 | 0 | 0 | 2800 | 0 | 0
| 2900 | 0 | 0 | 2900 | 0 | 0
| 3000 | 0 | 0 | 3000 | 0 | 0
| 3100 | 0 | 0 | 3100 | 0 | 0
| 3200 | 0 | 0 | 3200 | 0 | 0
| 3300 | 0 | 0 | 3300 | 0 | 0
| 3400 | 0 | 0 | 3400 | 0 | 0
| 3500 | 0 | 0 | 3500 | 0 | 0
| 3600 | 0 | 0 | 3600 | 0 | 0
| 3700 | 0 | 0 | 3700 | 0 | 0
| 3800 | 0 | 0 | 3800 | 0 | 0
| 3900 | 0 | 0 | 3900 | 0 | 0
| 4000 | 0 | 0 | 4000 | 0 | 0
| 4100 | 0 | 0 | 4100 | 0 | 0
| 4200 | 0 | 0 | 4200 | 0 | 0
| 4300 | 0 | 0 | 4300 | 0 | 0
| 4400 | 0 | 0 | 4400 | 0 | 0
| 4500 | 0 | 0 | 4500 | 0 | 0
| 4600 | 0 | 0 | 4600 | 0 | 0
| 4700 | 0 | 0 | 4700 | 0 | 0
| 4800 | 0 | 0 | 4800 | 0 | 0
| 4900 | 0 | 0 | 4900 | 0 | 0
| 5000 | 0 | 0 | 5000 | 0 | 0
| 5100 | 0 | 0 | 5100 | 0 | 0
| 5200 | 0 | 0 | 5200 | 0 | 0
| 5300 | 0 | 0 | 5300 | 0 | 0
| 5400 | 0 | 0 | 5400 | 0 | 0
| 5500 | 0 | 0 | 5500 | 0 | 0
| 5600 | 2 | 26.57 | 5600 | 1.6 | 0.8
| 5700 | 4 | 26.57 | 5699.8 | 6.2 | 3.1
| 5800 | 6 | 26.57 | 5799.5 | 14 | 7
| 5900 | 8 | 26.57 | 5898.7 | 24.9 | 12.5
| 6000 | 10 | 26.57 | 5997.5 | 38.9 | 19.5
| 6100 | 12 | 26.57 | 6095.6 | 56 | 28
| 6169.3 | 13.39 | 26.57 | 6163.2 | 69.6 | 34.8
| 6200 | 13.39 | 26.57 | 6193.1 | 76 | 38
| 6300 | 13.39 | 26.57 | 6290.4 | 96.7 | 48.3
| 6400 | 13.39 | 26.57 | 6387.7 | 117.4 | 58.7
| 6500 | 13.39 | 26.57 | 6484.9 | 138.1 | 69
| 6600 | 13.39 | 26.57 | 6582.2 | 158.8 | 79.4
| 6700 | 13.39 | 26.57 | 6679.5 | 179.5 | 89.8
| 6800 | 13.39 | 26.57 | 6776.8 | 200.2 | 100.1
| 6900 | 13.39 | 26.57 | 6874.1 | 220.9 | 110.5
| 7000 | 13.39 | 26.57 | 6971.4 | 241.6 | 120.8
| 7040.4 | 13.39 | 26.57 | 7010.7 | 250 | 125
| 7050 | 12.53 | 28.49 | 7020 | 251.9 | 126
| 7100 | 8.43 | 44.59 | 7069.2 | 259.3 | 131.2
| 7150 | 5.92 | 80.28 | 7118.8 | 262.3 | 136.3
| 7200 | 6.98 | 125.04 | 7168.5 | 261 | 141.3
| 7250 | 10.6 | 148.29 | 7217.9 | 255.4 | 146.2
| 7300 | 15.02 | 158.96 | 7266.7 | 245.4 | 151
| 7350 | 19.72 | 164.75 | 7314.4 | 231.2 | 155.5
| 7400 | 24.53 | 168.36 | 7360.7 | 212.9 | 159.8
| 7450 | 29.41 | 170.84 | 7405.3 | 190.6 | 163.9
| 7500 | 34.31 | 172.67 | 7447.7 | 164.5 | 167.6
| 7550 | 39.24 | 174.09 | 7487.8 | 134.7 | 171.1
| 7600 | 44.18 | 175.24 | 7525.1 | 101.6 | 174.1
| 7650 | 49.13 | 176.2 | 7559.4 | 65.4 | 176.8
| 7700 | 54.09 | 177.02 | 7590.4 | 26.3 | 179.1
| 7750 | 59.05 | 177.75 | 7618 | -15.4 | 181
| 7800 | 64.02 | 178.4 | 7641.8 | -59.3 | 182.5
| 7850 | 68.99 | 179.01 | 7661.7 | -105.1 | 183.5
| 7900 | 73.96 | 179.57 | 7677.6 | -152.5 | 184.1
| 7950 | 78.93 | 180.11 | 7689.3 | -201.1 | 184.3
| 8000 | 83.91 | 180.62 | 7696.8 | -250.6 | 183.9
| 8050 | 88.88 | 181.13 | 7699.9 | -300.4 | 183.2
| 8061.2 | 90 | 181.25 | 7700 | -311.7 | 182.9
| 8100 | 90 | 181.25 | 7700 | -350.4 | 182.1
| 8200 | 90 | 181.25 | 7700 | -450.4 | 179.9
| 8300 | 90 | 181.25 | 7700 | -550.4 | 177.7
| 8400 | 90 | 181.25 | 7700 | -650.3 | 175.6
| 8500 | 90 | 181.25 | 7700 | -750.3 | 173.4
| 8600 | 90 | 181.25 | 7700 | -850.3 | 171.2
| 8700 | 90 | 181.25 | 7700 | -950.3 | 169
| 8800 | 90 | 181.25 | 7700 | -1050.3 | 166.9
| 8900 | 90 | 181.25 | 7700 | -1150.2 | 164.7
| 9000 | 90 | 181.25 | 7700 | -1250.2 | 162.5
| 9100 | 90 | 181.25 | 7700 | -1350.2 | 160.3
| 9200 | 90 | 181.25 | 7700 | -1450.2 | 158.2
| 9300 | 90 | 181.25 | 7700 | -1550.1 | 156
| 9400 | 90 | 181.25 | 7700 | -1650.1 | 153.8
| 9500 | 90 | 181.25 | 7700 | -1750.1 | 151.6
| 9600 | 90 | 181.25 | 7700 | -1850.1 | 149.5
| 9700 | 90 | 181.25 | 7700 | -1950 | 147.3
| 9800 | 90 | 181.25 | 7700 | -2050 | 145.1
| 9900 | 90 | 181.25 | 7700 | -2150 | 142.9
| 10000 | 90 | 181.25 | 7700 | -2250 | 140.8
| 10100 | 90 | 181.25 | 7700 | -2349.9 | 138.6
| 10200 | 90 | 181.25 | 7700 | -2449.9 | 136.4
| 10300 | 90 | 181.25 | 7700 | -2549.9 | 134.2
| 10400 | 90 | 181.25 | 7700 | -2649.9 | 132.1
| 10500 | 90 | 181.25 | 7700 | -2749.8 | 129.9
| 10600 | 90 | 181.25 | 7700 | -2849.8 | 127.7
| 10700 | 90 | 181.25 | 7700 | -2949.8 | 125.5
| 10800 | 90 | 181.25 | 7700 | -3049.8 | 123.4
| 10900 | 90 | 181.25 | 7700 | -3149.8 | 121.2
| 11000 | 90 | 181.25 | 7700 | -3249.7 | 119
| 11100 | 90 | 181.25 | 7700 | -3349.7 | 116.8
| 11200 | 90 | 181.25 | 7700 | -3449.7 | 114.6
| 11300 | 90 | 181.25 | 7700 | -3549.7 | 112.5
| 11400 | 90 | 181.25 | 7700 | -3649.6 | 110.3
| 11500 | 90 | 181.25 | 7700 | -3749.6 | 108.1
| 11600 | 90 | 181.25 | 7700 | -3849.6 | 105.9
| 11700 | 90 | 181.25 | 7700 | -3949.6 | 103.8
| 11800 | 90 | 181.25 | 7700 | -4049.5 | 101.6
| 11900 | 90 | 181.25 | 7700 | -4149.5 | 99.4
| 12000 | 90 | 181.25 | 7700 | -4249.5 | 97.2
| 12100 | 90 | 181.25 | 7700 | -4349.5 | 95.1
| 12200 | 90 | 181.25 | 7700 | -4449.4 | 92.9
| 12300 | 90 | 181.25 | 7700 | -4549.4 | 90.7
| 12400 | 90 | 181.25 | 7700 | -4649.4 | 88.5
| 12500 | 90 | 181.25 | 7700 | -4749.4 | 86.4
| 12600 | 90 | 181.25 | 7700 | -4849.4 | 84.2
| 12700 | 90 | 181.25 | 7700 | -4949.3 | 82
| 12800 | 90 | 181.25 | 7700 | -5049.3 | 79.8
| 12900 | 90 | 181.25 | 7700 | -5149.3 | 77.7
| 13000 | 90 | 181.25 | 7700 | -5249.3 | 75.5
| 13100 | 90 | 181.25 | 7700 | -5349.2 | 73.3
| 13200 | 90 | 181.25 | 7700 | -5449.2 | 71.1
| 13300 | 90 | 181.25 | 7700 | -5549.2 | 69
| 13400 | 90 | 181.25 | 7700 | -5649.2 | 66.8
| 13500 | 90 | 181.25 | 7700 | -5749.1 | 64.6
| 13600 | 90 | 181.25 | 7700 | -5849.1 | 62.4
| 13700 | 90 | 181.25 | 7700 | -5949.1 | 60.3
| 13800 | 90 | 181.25 | 7700 | -6049.1 | 58.1
| 13900 | 90 | 181.25 | 7700 | -6149 | 55.9
| 14000 | 90 | 181.25 | 7700 | -6249 | 53.7
| 14100 | 90 | 181.25 | 7700 | -6349 | 51.6
| 14200 | 90 | 181.25 | 7700 | -6449 | 49.4
| 14300 | 90 | 181.25 | 7700 | -6548.9 | 47.2
| 14400 | 90 | 181.25 | 7700 | -6648.9 | 45
| 14500 | 90 | 181.25 | 7700 | -6748.9 | 42.8
| 14600 | 90 | 181.25 | 7700 | -6848.9 | 40.7
| 14700 | 90 | 181.25 | 7700 | -6948.9 | 38.5
| 14800 | 90 | 181.25 | 7700 | -7048.8 | 36.3
| 14900 | 90 | 181.25 | 7700 | -7148.8 | 34.1
| 15000 | 90 | 181.25 | 7700 | -7248.8 | 32
| 15100 | 90 | 181.25 | 7700 | -7348.8 | 29.8
| 15200 | 90 | 181.25 | 7700 | -7448.7 | 27.6
| 15300 | 90 | 181.25 | 7700 | -7548.7 | 25.4
| 15400 | 90 | 181.25 | 7700 | -7648.7 | 23.3
| 15500 | 90 | 181.25 | 7700 | -7748.7 | 21.1
| 15600 | 90 | 181.25 | 7700 | -7848.6 | 18.9
| 15700 | 90 | 181.25 | 7700 | -7948.6 | 16.7
| 15800 | 90 | 181.25 | 7700 | -8048.6 | 14.6
| 15900 | 90 | 181.25 | 7700 | -8148.6 | 12.4
| 16000 | 90 | 181.25 | 7700 | -8248.5 | 10.2
| 16100 | 90 | 181.25 | 7700 | -8348.5 | 8
| 16200 | 90 | 181.25 | 7700 | -8448.5 | 5.9
| 16300 | 90 | 181.25 | 7700 | -8548.5 | 3.7
| 16400 | 90 | 181.25 | 7700 | -8648.5 | 1.5
| 16500 | 90 | 181.25 | 7700 | -8748.4 | -0.7
| 16600 | 90 | 181.25 | 7700 | -8848.4 | -2.8
| 16700 | 90 | 181.25 | 7700 | -8948.4 | -5
| 16800 | 90 | 181.25 | 7700 | -9048.4 | -7.2
| 16900 | 90 | 181.25 | 7700 | -9148.3 | -9.4
| 17000 | 90 | 181.25 | 7700 | -9248.3 | -11.5
| 17100 | 90 | 181.25 | 7700 | -9348.3 | -13.7
| 17200 | 90 | 181.25 | 7700 | -9448.3 | -15.9
| 17300 | 90 | 181.25 | 7700 | -9548.2 | -18.1
| 17400 | 90 | 181.25 | 7700 | -9648.2 | -20.3
| 17500 | 90 | 181.25 | 7700 | -9748.2 | -22.4
| 17600 | 90 | 181.25 | 7700 | -9848.2 | -24.6
| 17700 | 90 | 181.25 | 7700 | -9948.1 | -26.8
| 17800 | 90 | 181.25 | 7700 | -10048.1 | -29
| 17900 | 90 | 181.25 | 7700 | -10148.1 | -31.1
| 18000 | 90 | 181.25 | 7700 | -10248.1 | -33.3
| 18016.7 | 90 | 181.25 | 7700 | -10264.8 | -33.7

## Lookup (hidden)
North Reference | RetunValue | Grid Type | ReturnValue | Deviation Indicator | ReturnValue
| 2 |  | 0 |  | 4
True |  | SPCS-Colorado Central-NAD27 |  | Directional
Grid |  | SPCS-Colorado Central-NAD83 |  | High Angle
|  | SPCS-Colorado North-NAD27 |  | Horizontal
SPCS-Colorado North-NAD83
SPCS-Colorado South-NAD27
SPCS-Colorado South-NAD83
UTM-Zone 12 NAD27
UTM-Zone 12 NAD83
UTM-Zone 13 NAD27
UTM-Zone 13 NAD83