## Data
Header Information | measured depth (ft) | inclination (°) | azimuth (°) | true vertical depth (ft) | northing +N/-S (ft) | easting +E/-W (ft)
Operator Name | 0 | 0 | 106.997 | 0 | 0 | 0
SRC Energy | 20 | 0 | 106.997 | 20 | 0 | 0
Operator Number | 120 | 0 | 106.997 | 120 | 0 | 0
| 220 | 0 | 106.997 | 220 | 0 | 0
Well Name and Number | 320 | 0 | 106.997 | 320 | 0 | 0
Greeley-Rothe Federal 13N-2C-L | 420 | 0 | 106.997 | 420 | 0 | 0
API Number (if available) | 520 | 0 | 106.997 | 520 | 0 | 0
05-123- | 620 | 0 | 106.997 | 620 | 0 | 0
Location: QQ SEC TWP RGE | 650 | 0 | 106.997 | 650 | 0 | 0
SEC.01-T05N-R67W | 720 | 1.4 | 106.997 | 719.99 | -0.25 | 0.82
Citing Type: Planned or Actual | 820 | 3.4 | 106.997 | 819.9 | -1.47 | 4.82
PLANNED | 920 | 5.4 | 106.997 | 919.6 | -3.72 | 12.16
Deviation Indicator | 1020 | 7.4 | 106.997 | 1018.97 | -6.98 | 22.82
Horizontal | 1063.83 | 8.277 | 106.997 | 1062.39 | -8.72 | 28.53
North Reference | 1120 | 8.277 | 106.997 | 1117.98 | -11.09 | 36.27
True | 1220 | 8.277 | 106.997 | 1216.94 | -15.29 | 50.03
Grid Type | 1320 | 8.277 | 106.997 | 1315.89 | -19.5 | 63.8
#VALUE! | 1420 | 8.277 | 106.997 | 1414.85 | -23.71 | 77.57
| 1520 | 8.277 | 106.997 | 1513.81 | -27.92 | 91.33
| 1620 | 8.277 | 106.997 | 1612.77 | -32.13 | 105.1
| 1720 | 8.277 | 106.997 | 1711.73 | -36.33 | 118.87
| 1820 | 8.277 | 106.997 | 1810.69 | -40.54 | 132.63
| 1920 | 8.277 | 106.997 | 1909.64 | -44.75 | 146.4
| 2020 | 8.277 | 106.997 | 2008.6 | -48.96 | 160.16
| 2120 | 8.277 | 106.997 | 2107.56 | -53.17 | 173.93
| 2220 | 8.277 | 106.997 | 2206.52 | -57.38 | 187.7
| 2320 | 8.277 | 106.997 | 2305.48 | -61.58 | 201.46
| 2420 | 8.277 | 106.997 | 2404.44 | -65.79 | 215.23
| 2520 | 8.277 | 106.997 | 2503.4 | -70 | 229
| 2620 | 8.277 | 106.997 | 2602.35 | -74.21 | 242.76
| 2720 | 8.277 | 106.997 | 2701.31 | -78.42 | 256.53
| 2820 | 8.277 | 106.997 | 2800.27 | -82.62 | 270.3
| 2920 | 8.277 | 106.997 | 2899.23 | -86.83 | 284.06
| 3020 | 8.277 | 106.997 | 2998.19 | -91.04 | 297.83
| 3120 | 8.277 | 106.997 | 3097.15 | -95.25 | 311.6
| 3220 | 8.277 | 106.997 | 3196.1 | -99.46 | 325.36
| 3320 | 8.277 | 106.997 | 3295.06 | -103.66 | 339.13
| 3420 | 8.277 | 106.997 | 3394.02 | -107.87 | 352.89
| 3520 | 8.277 | 106.997 | 3492.98 | -112.08 | 366.66
| 3620 | 8.277 | 106.997 | 3591.94 | -116.29 | 380.43
| 3720 | 8.277 | 106.997 | 3690.9 | -120.5 | 394.19
| 3820 | 8.277 | 106.997 | 3789.86 | -124.71 | 407.96
| 3920 | 8.277 | 106.997 | 3888.81 | -128.91 | 421.73
| 4020 | 8.277 | 106.997 | 3987.77 | -133.12 | 435.49
| 4120 | 8.277 | 106.997 | 4086.73 | -137.33 | 449.26
| 4220 | 8.277 | 106.997 | 4185.69 | -141.54 | 463.03
| 4320 | 8.277 | 106.997 | 4284.65 | -145.75 | 476.79
| 4420 | 8.277 | 106.997 | 4383.61 | -149.95 | 490.56
| 4520 | 8.277 | 106.997 | 4482.56 | -154.16 | 504.33
| 4620 | 8.277 | 106.997 | 4581.52 | -158.37 | 518.09
| 4720 | 8.277 | 106.997 | 4680.48 | -162.58 | 531.86
| 4820 | 8.277 | 106.997 | 4779.44 | -166.79 | 545.62
| 4920 | 8.277 | 106.997 | 4878.4 | -171 | 559.39
| 5020 | 8.277 | 106.997 | 4977.36 | -175.2 | 573.16
| 5120 | 8.277 | 106.997 | 5076.32 | -179.41 | 586.92
| 5220 | 8.277 | 106.997 | 5175.27 | -183.62 | 600.69
| 5320 | 8.277 | 106.997 | 5274.23 | -187.83 | 614.46
| 5420 | 8.277 | 106.997 | 5373.19 | -192.04 | 628.22
| 5520 | 8.277 | 106.997 | 5472.15 | -196.24 | 641.99
| 5620 | 8.277 | 106.997 | 5571.11 | -200.45 | 655.76
| 5720 | 8.277 | 106.997 | 5670.07 | -204.66 | 669.52
| 5820 | 8.277 | 106.997 | 5769.02 | -208.87 | 683.29
| 5920 | 8.277 | 106.997 | 5867.98 | -213.08 | 697.06
| 6020 | 8.277 | 106.997 | 5966.94 | -217.28 | 710.82
| 6120 | 8.277 | 106.997 | 6065.9 | -221.49 | 724.59
| 6220 | 8.277 | 106.997 | 6164.86 | -225.7 | 738.35
| 6320 | 8.277 | 106.997 | 6263.82 | -229.91 | 752.12
| 6383.56 | 8.277 | 106.997 | 6326.71 | -232.58 | 760.87
| 6420 | 5.585 | 122.884 | 6362.89 | -234.31 | 764.87
| 6520 | 6.259 | 221.723 | 6462.56 | -241.04 | 765.33
| 6620 | 14.454 | 244.385 | 6560.88 | -250.52 | 750.42
| 6720 | 23.247 | 250.495 | 6655.43 | -262.53 | 720.5
| 6820 | 32.15 | 253.356 | 6743.89 | -276.77 | 676.31
| 6920 | 41.093 | 255.074 | 6824.07 | -292.89 | 618.95
| 7020 | 50.053 | 256.267 | 6894 | -310.49 | 549.81
| 7120 | 59.022 | 257.181 | 6951.96 | -329.14 | 470.62
| 7220 | 67.997 | 257.937 | 6996.52 | -348.38 | 383.3
| 7320 | 76.974 | 258.602 | 7026.58 | -367.74 | 290.02
| 7420 | 85.953 | 259.22 | 7041.41 | -386.73 | 193.08
| 7466.34 | 90.115 | 259.5 | 7043 | -395.28 | 147.57
| 7520 | 90.115 | 259.5 | 7042.89 | -405.06 | 94.81
| 7620 | 90.115 | 259.5 | 7042.69 | -423.28 | -3.52
| 7720 | 90.115 | 259.5 | 7042.49 | -441.5 | -101.84
| 7820 | 90.115 | 259.5 | 7042.29 | -459.73 | -200.17
| 7841.34 | 90.115 | 259.5 | 7042.25 | -463.62 | -221.15
| 7920 | 90.115 | 261.073 | 7042.09 | -476.89 | -298.68
| 8016.34 | 90.115 | 263 | 7041.9 | -490.24 | -394.09
| 8020 | 90.115 | 263 | 7041.89 | -490.68 | -397.72
| 8120 | 90.115 | 263 | 7041.69 | -502.87 | -496.97
| 8220 | 90.115 | 263 | 7041.49 | -515.05 | -596.23
| 8316.34 | 90.115 | 263 | 7041.29 | -526.8 | -691.85
| 8320 | 90.115 | 263.073 | 7041.29 | -527.24 | -695.48
| 8420 | 90.115 | 265.073 | 7041.09 | -537.56 | -794.94
| 8520 | 90.115 | 267.073 | 7040.88 | -544.41 | -894.7
| 8620 | 90.115 | 269.073 | 7040.68 | -547.77 | -994.64
| 8628.84 | 90.115 | 269.25 | 7040.67 | -547.9 | -1003.48
| 8720 | 90.115 | 269.25 | 7040.48 | -549.1 | -1094.63
| 8820 | 90.115 | 269.25 | 7040.28 | -550.41 | -1194.62
| 8920 | 90.115 | 269.25 | 7040.08 | -551.72 | -1294.61
| 9020 | 90.115 | 269.25 | 7039.88 | -553.02 | -1394.61
| 9120 | 90.115 | 269.25 | 7039.68 | -554.33 | -1494.6
| 9220 | 90.115 | 269.25 | 7039.48 | -555.64 | -1594.59
| 9320 | 90.115 | 269.25 | 7039.28 | -556.95 | -1694.58
| 9420 | 90.115 | 269.25 | 7039.08 | -558.26 | -1794.57
| 9520 | 90.115 | 269.25 | 7038.88 | -559.57 | -1894.56
| 9620 | 90.115 | 269.25 | 7038.68 | -560.88 | -1994.55
| 9720 | 90.115 | 269.25 | 7038.48 | -562.19 | -2094.54
| 9820 | 90.115 | 269.25 | 7038.28 | -563.5 | -2194.54
| 9920 | 90.115 | 269.25 | 7038.07 | -564.8 | -2294.53
| 10020 | 90.115 | 269.25 | 7037.87 | -566.11 | -2394.52
| 10120 | 90.115 | 269.25 | 7037.67 | -567.42 | -2494.51
| 10220 | 90.115 | 269.25 | 7037.47 | -568.73 | -2594.5
| 10320 | 90.115 | 269.25 | 7037.27 | -570.04 | -2694.49
| 10420 | 90.115 | 269.25 | 7037.07 | -571.35 | -2794.48
| 10520 | 90.115 | 269.25 | 7036.87 | -572.66 | -2894.47
| 10620 | 90.115 | 269.25 | 7036.67 | -573.97 | -2994.46
| 10720 | 90.115 | 269.25 | 7036.47 | -575.28 | -3094.46
| 10820 | 90.115 | 269.25 | 7036.27 | -576.59 | -3194.45
| 10920 | 90.115 | 269.25 | 7036.07 | -577.89 | -3294.44
| 11020 | 90.115 | 269.25 | 7035.87 | -579.2 | -3394.43
| 11120 | 90.115 | 269.25 | 7035.67 | -580.51 | -3494.42
| 11220 | 90.115 | 269.25 | 7035.47 | -581.82 | -3594.41
| 11320 | 90.115 | 269.25 | 7035.26 | -583.13 | -3694.4
| 11420 | 90.115 | 269.25 | 7035.06 | -584.44 | -3794.39
| 11520 | 90.115 | 269.25 | 7034.86 | -585.75 | -3894.39
| 11620 | 90.115 | 269.25 | 7034.66 | -587.06 | -3994.38
| 11720 | 90.115 | 269.25 | 7034.46 | -588.37 | -4094.37
| 11820 | 90.115 | 269.25 | 7034.26 | -589.68 | -4194.36
| 11920 | 90.115 | 269.25 | 7034.06 | -590.98 | -4294.35
| 12020 | 90.115 | 269.25 | 7033.86 | -592.29 | -4394.34
| 12120 | 90.115 | 269.25 | 7033.66 | -593.6 | -4494.33
| 12220 | 90.115 | 269.25 | 7033.46 | -594.91 | -4594.32
| 12320 | 90.115 | 269.25 | 7033.26 | -596.22 | -4694.32
| 12420 | 90.115 | 269.25 | 7033.06 | -597.53 | -4794.31
| 12520 | 90.115 | 269.25 | 7032.86 | -598.84 | -4894.3
| 12620 | 90.115 | 269.25 | 7032.66 | -600.15 | -4994.29
| 12720 | 90.115 | 269.25 | 7032.45 | -601.46 | -5094.28
| 12820 | 90.115 | 269.25 | 7032.25 | -602.76 | -5194.27
| 12920 | 90.115 | 269.25 | 7032.05 | -604.07 | -5294.26
| 13020 | 90.115 | 269.25 | 7031.85 | -605.38 | -5394.25
| 13120 | 90.115 | 269.25 | 7031.65 | -606.69 | -5494.25
| 13220 | 90.115 | 269.25 | 7031.45 | -608 | -5594.24
| 13320 | 90.115 | 269.25 | 7031.25 | -609.31 | -5694.23
| 13328.84 | 90.115 | 269.25 | 7031.23 | -609.43 | -5703.07
| 13420 | 90.115 | 271.073 | 7031.05 | -609.17 | -5794.22
| 13466.34 | 90.115 | 272 | 7030.96 | -607.93 | -5840.55
| 13520 | 90.115 | 272 | 7030.85 | -606.05 | -5894.17
| 13620 | 90.115 | 272 | 7030.65 | -602.56 | -5994.11
| 13720 | 90.115 | 272 | 7030.45 | -599.07 | -6094.05
| 13820 | 90.115 | 272 | 7030.25 | -595.58 | -6193.99
| 13920 | 90.115 | 272 | 7030.05 | -592.09 | -6293.93
| 14020 | 90.115 | 272 | 7029.85 | -588.6 | -6393.87
| 14120 | 90.115 | 272 | 7029.64 | -585.11 | -6493.81
| 14220 | 90.115 | 272 | 7029.44 | -581.62 | -6593.75
| 14320 | 90.115 | 272 | 7029.24 | -578.13 | -6693.68
| 14420 | 90.115 | 272 | 7029.04 | -574.64 | -6793.62
| 14441.34 | 90.115 | 272 | 7029 | -573.9 | -6814.95
| 14482.29 | 90.113 | 272.819 | 7028.92 | -572.18 | -6855.87
| 14520 | 90.113 | 272.819 | 7028.84 | -570.32 | -6893.53
| 14620 | 90.113 | 272.819 | 7028.65 | -565.4 | -6993.41
| 14720 | 90.113 | 272.819 | 7028.45 | -560.49 | -7093.29
| 14820 | 90.113 | 272.819 | 7028.25 | -555.57 | -7193.16
| 14920 | 90.113 | 272.819 | 7028.05 | -550.65 | -7293.04
| 15020 | 90.113 | 272.819 | 7027.86 | -545.73 | -7392.92
| 15120 | 90.113 | 272.819 | 7027.66 | -540.81 | -7492.8
| 15220 | 90.113 | 272.819 | 7027.46 | -535.9 | -7592.68
| 15320 | 90.113 | 272.819 | 7027.27 | -530.98 | -7692.56
| 15420 | 90.113 | 272.819 | 7027.07 | -526.06 | -7792.44
| 15520 | 90.113 | 272.819 | 7026.87 | -521.14 | -7892.32
| 15620 | 90.113 | 272.819 | 7026.67 | -516.22 | -7992.19
| 15720 | 90.113 | 272.819 | 7026.48 | -511.3 | -8092.07
| 15820 | 90.113 | 272.819 | 7026.28 | -506.39 | -8191.95
| 15920 | 90.113 | 272.819 | 7026.08 | -501.47 | -8291.83
| 16020 | 90.113 | 272.819 | 7025.89 | -496.55 | -8391.71
| 16120 | 90.113 | 272.819 | 7025.69 | -491.63 | -8491.59
| 16220 | 90.113 | 272.819 | 7025.49 | -486.71 | -8591.47
| 16320 | 90.113 | 272.819 | 7025.29 | -481.8 | -8691.35
| 16420 | 90.113 | 272.819 | 7025.1 | -476.88 | -8791.22
| 16520 | 90.113 | 272.819 | 7024.9 | -471.96 | -8891.1
| 16620 | 90.113 | 272.819 | 7024.7 | -467.04 | -8990.98
| 16720 | 90.113 | 272.819 | 7024.51 | -462.12 | -9090.86
| 16820 | 90.113 | 272.819 | 7024.31 | -457.21 | -9190.74
| 16920 | 90.113 | 272.819 | 7024.11 | -452.29 | -9290.62
| 17020 | 90.113 | 272.819 | 7023.91 | -447.37 | -9390.5
| 17120 | 90.113 | 272.819 | 7023.72 | -442.45 | -9490.38
| 17220 | 90.113 | 272.819 | 7023.52 | -437.53 | -9590.25
| 17320 | 90.113 | 272.819 | 7023.32 | -432.61 | -9690.13
| 17420 | 90.113 | 272.819 | 7023.12 | -427.7 | -9790.01
| 17483.28 | 90.113 | 272.819 | 7023 | -424.58 | -9853.22

## Lookup (hidden)
North Reference | RetunValue | Grid Type | ReturnValue | Deviation Indicator | ReturnValue
| 2 |  | 0 |  | 4
True |  | SPCS-Colorado Central-NAD27 |  | Directional
Grid |  | SPCS-Colorado Central-NAD83 |  | High Angle
|  | SPCS-Colorado North-NAD27 |  | Horizontal
SPCS-Colorado North-NAD83
SPCS-Colorado South-NAD27
SPCS-Colorado South-NAD83
UTM-Zone 12 NAD27
UTM-Zone 12 NAD83
UTM-Zone 13 NAD27
UTM-Zone 13 NAD83