## Data
Header Information | measured depth (ft) | inclination (°) | azimuth (°) | true vertical depth (ft) | northing +N/-S (ft) | easting +E/-W (ft)
Operator Name | 0 | 0 | 32.349 | 0 | 0 | 0
SRC Energy | 20 | 0 | 32.349 | 20 | 0 | 0
Operator Number | 120 | 0 | 32.349 | 120 | 0 | 0
| 200 | 0 | 32.349 | 200 | 0 | 0
Well Name and Number | 220 | 0.4 | 32.349 | 220 | 0.06 | 0.04
Greeley-Rothe Federal 32C-2-L | 320 | 2.4 | 32.349 | 319.96 | 2.12 | 1.34
API Number (if available) | 420 | 4.4 | 32.349 | 419.78 | 7.13 | 4.52
05-123- | 520 | 6.4 | 32.349 | 519.33 | 15.08 | 9.55
Location: QQ SEC TWP RGE | 620 | 8.4 | 32.349 | 618.5 | 25.96 | 16.44
SEC.01-T05N-R67W | 720 | 10.4 | 32.349 | 717.15 | 39.76 | 25.18
Citing Type: Planned or Actual | 820 | 12.4 | 32.349 | 815.17 | 56.46 | 35.76
PLANNED | 875.6 | 13.512 | 32.349 | 869.36 | 66.99 | 42.43
Deviation Indicator | 920 | 13.512 | 32.349 | 912.53 | 75.75 | 47.98
Horizontal | 1020 | 13.512 | 32.349 | 1009.76 | 95.49 | 60.48
North Reference | 1120 | 13.512 | 32.349 | 1106.99 | 115.23 | 72.98
True | 1220 | 13.512 | 32.349 | 1204.22 | 134.97 | 85.49
Grid Type | 1320 | 13.512 | 32.349 | 1301.45 | 154.71 | 97.99
#VALUE! | 1420 | 13.512 | 32.349 | 1398.69 | 174.45 | 110.49
| 1520 | 13.512 | 32.349 | 1495.92 | 194.19 | 122.99
| 1620 | 13.512 | 32.349 | 1593.15 | 213.92 | 135.49
| 1720 | 13.512 | 32.349 | 1690.38 | 233.66 | 148
| 1820 | 13.512 | 32.349 | 1787.61 | 253.4 | 160.5
| 1920 | 13.512 | 32.349 | 1884.85 | 273.14 | 173
| 2020 | 13.512 | 32.349 | 1982.08 | 292.88 | 185.5
| 2120 | 13.512 | 32.349 | 2079.31 | 312.62 | 198
| 2220 | 13.512 | 32.349 | 2176.54 | 332.36 | 210.51
| 2320 | 13.512 | 32.349 | 2273.78 | 352.1 | 223.01
| 2420 | 13.512 | 32.349 | 2371.01 | 371.83 | 235.51
| 2520 | 13.512 | 32.349 | 2468.24 | 391.57 | 248.01
| 2620 | 13.512 | 32.349 | 2565.47 | 411.31 | 260.51
| 2720 | 13.512 | 32.349 | 2662.7 | 431.05 | 273.02
| 2820 | 13.512 | 32.349 | 2759.94 | 450.79 | 285.52
| 2920 | 13.512 | 32.349 | 2857.17 | 470.53 | 298.02
| 3020 | 13.512 | 32.349 | 2954.4 | 490.27 | 310.52
| 3120 | 13.512 | 32.349 | 3051.63 | 510.01 | 323.02
| 3220 | 13.512 | 32.349 | 3148.86 | 529.74 | 335.52
| 3320 | 13.512 | 32.349 | 3246.1 | 549.48 | 348.03
| 3420 | 13.512 | 32.349 | 3343.33 | 569.22 | 360.53
| 3520 | 13.512 | 32.349 | 3440.56 | 588.96 | 373.03
| 3620 | 13.512 | 32.349 | 3537.79 | 608.7 | 385.53
| 3720 | 13.512 | 32.349 | 3635.02 | 628.44 | 398.03
| 3820 | 13.512 | 32.349 | 3732.26 | 648.18 | 410.54
| 3920 | 13.512 | 32.349 | 3829.49 | 667.92 | 423.04
| 4020 | 13.512 | 32.349 | 3926.72 | 687.66 | 435.54
| 4120 | 13.512 | 32.349 | 4023.95 | 707.39 | 448.04
| 4220 | 13.512 | 32.349 | 4121.19 | 727.13 | 460.54
| 4320 | 13.512 | 32.349 | 4218.42 | 746.87 | 473.05
| 4420 | 13.512 | 32.349 | 4315.65 | 766.61 | 485.55
| 4520 | 13.512 | 32.349 | 4412.88 | 786.35 | 498.05
| 4620 | 13.512 | 32.349 | 4510.11 | 806.09 | 510.55
| 4720 | 13.512 | 32.349 | 4607.35 | 825.83 | 523.05
| 4820 | 13.512 | 32.349 | 4704.58 | 845.57 | 535.56
| 4920 | 13.512 | 32.349 | 4801.81 | 865.3 | 548.06
| 5020 | 13.512 | 32.349 | 4899.04 | 885.04 | 560.56
| 5120 | 13.512 | 32.349 | 4996.27 | 904.78 | 573.06
| 5220 | 13.512 | 32.349 | 5093.51 | 924.52 | 585.56
| 5320 | 13.512 | 32.349 | 5190.74 | 944.26 | 598.07
| 5420 | 13.512 | 32.349 | 5287.97 | 964 | 610.57
| 5520 | 13.512 | 32.349 | 5385.2 | 983.74 | 623.07
| 5620 | 13.512 | 32.349 | 5482.43 | 1003.48 | 635.57
| 5720 | 13.512 | 32.349 | 5579.67 | 1023.22 | 648.07
| 5820 | 13.512 | 32.349 | 5676.9 | 1042.95 | 660.58
| 5920 | 13.512 | 32.349 | 5774.13 | 1062.69 | 673.08
| 6020 | 13.512 | 32.349 | 5871.36 | 1082.43 | 685.58
| 6120 | 13.512 | 32.349 | 5968.59 | 1102.17 | 698.08
| 6220 | 13.512 | 32.349 | 6065.83 | 1121.91 | 710.58
| 6320 | 13.512 | 32.349 | 6163.06 | 1141.65 | 723.09
| 6420 | 13.512 | 32.349 | 6260.29 | 1161.39 | 735.59
| 6520 | 13.512 | 32.349 | 6357.52 | 1181.13 | 748.09
| 6620 | 13.512 | 32.349 | 6454.76 | 1200.86 | 760.59
| 6625.9 | 13.512 | 32.349 | 6460.49 | 1202.03 | 761.33
| 6720 | 11.744 | 353.674 | 6552.47 | 1220.87 | 766.17
| 6820 | 15.669 | 318.63 | 6649.77 | 1241.16 | 756.1
| 6920 | 22.647 | 300.96 | 6744.25 | 1261.24 | 730.61
| 7020 | 30.657 | 291.708 | 6833.59 | 1280.61 | 690.33
| 7120 | 39.069 | 286.071 | 6915.59 | 1298.81 | 636.25
| 7220 | 47.668 | 282.187 | 6988.23 | 1315.37 | 569.71
| 7320 | 56.366 | 279.247 | 7049.72 | 1329.89 | 492.33
| 7420 | 65.121 | 276.852 | 7098.55 | 1342.01 | 406.03
| 7520 | 73.909 | 274.776 | 7133.52 | 1351.45 | 312.92
| 7620 | 82.716 | 272.878 | 7153.76 | 1357.95 | 215.31
| 7704.2 | 90.137 | 271.341 | 7159 | 1361.04 | 131.39
| 7720 | 90.137 | 271.341 | 7158.96 | 1361.41 | 115.6
| 7820 | 90.137 | 271.341 | 7158.72 | 1363.75 | 15.63
| 7920 | 90.137 | 271.341 | 7158.48 | 1366.09 | -84.34
| 8020 | 90.137 | 271.341 | 7158.24 | 1368.43 | -184.32
| 8120 | 90.137 | 271.341 | 7158 | 1370.77 | -284.29
| 8220 | 90.137 | 271.341 | 7157.76 | 1373.11 | -384.26
| 8320 | 90.137 | 271.341 | 7157.52 | 1375.45 | -484.23
| 8420 | 90.137 | 271.341 | 7157.28 | 1377.79 | -584.21
| 8520 | 90.137 | 271.341 | 7157.04 | 1380.13 | -684.18
| 8620 | 90.137 | 271.341 | 7156.8 | 1382.47 | -784.15
| 8720 | 90.137 | 271.341 | 7156.56 | 1384.81 | -884.12
| 8820 | 90.137 | 271.341 | 7156.32 | 1387.15 | -984.09
| 8920 | 90.137 | 271.341 | 7156.08 | 1389.49 | -1084.07
| 9020 | 90.137 | 271.341 | 7155.84 | 1391.83 | -1184.04
| 9120 | 90.137 | 271.341 | 7155.6 | 1394.17 | -1284.01
| 9220 | 90.137 | 271.341 | 7155.36 | 1396.51 | -1383.98
| 9320 | 90.137 | 271.341 | 7155.12 | 1398.85 | -1483.96
| 9420 | 90.137 | 271.341 | 7154.88 | 1401.19 | -1583.93
| 9520 | 90.137 | 271.341 | 7154.64 | 1403.53 | -1683.9
| 9620 | 90.137 | 271.341 | 7154.4 | 1405.87 | -1783.87
| 9720 | 90.137 | 271.341 | 7154.16 | 1408.21 | -1883.85
| 9820 | 90.137 | 271.341 | 7153.92 | 1410.55 | -1983.82
| 9920 | 90.137 | 271.341 | 7153.69 | 1412.89 | -2083.79
| 10020 | 90.137 | 271.341 | 7153.45 | 1415.23 | -2183.76
| 10120 | 90.137 | 271.341 | 7153.21 | 1417.57 | -2283.73
| 10220 | 90.137 | 271.341 | 7152.97 | 1419.91 | -2383.71
| 10320 | 90.137 | 271.341 | 7152.73 | 1422.25 | -2483.68
| 10420 | 90.137 | 271.341 | 7152.49 | 1424.6 | -2583.65
| 10520 | 90.137 | 271.341 | 7152.25 | 1426.94 | -2683.62
| 10620 | 90.137 | 271.341 | 7152.01 | 1429.28 | -2783.6
| 10720 | 90.137 | 271.341 | 7151.77 | 1431.62 | -2883.57
| 10820 | 90.137 | 271.341 | 7151.53 | 1433.96 | -2983.54
| 10920 | 90.137 | 271.341 | 7151.29 | 1436.3 | -3083.51
| 11020 | 90.137 | 271.341 | 7151.05 | 1438.64 | -3183.49
| 11120 | 90.137 | 271.341 | 7150.81 | 1440.98 | -3283.46
| 11220 | 90.137 | 271.341 | 7150.57 | 1443.32 | -3383.43
| 11320 | 90.137 | 271.341 | 7150.33 | 1445.66 | -3483.4
| 11420 | 90.137 | 271.341 | 7150.09 | 1448 | -3583.38
| 11520 | 90.137 | 271.341 | 7149.85 | 1450.34 | -3683.35
| 11620 | 90.137 | 271.341 | 7149.61 | 1452.68 | -3783.32
| 11720 | 90.137 | 271.341 | 7149.37 | 1455.02 | -3883.29
| 11820 | 90.137 | 271.341 | 7149.13 | 1457.36 | -3983.26
| 11920 | 90.137 | 271.341 | 7148.89 | 1459.7 | -4083.24
| 12020 | 90.137 | 271.341 | 7148.65 | 1462.04 | -4183.21
| 12120 | 90.137 | 271.341 | 7148.41 | 1464.38 | -4283.18
| 12220 | 90.137 | 271.341 | 7148.17 | 1466.72 | -4383.15
| 12320 | 90.137 | 271.341 | 7147.93 | 1469.06 | -4483.13
| 12420 | 90.137 | 271.341 | 7147.69 | 1471.4 | -4583.1
| 12520 | 90.137 | 271.341 | 7147.45 | 1473.74 | -4683.07
| 12620 | 90.137 | 271.341 | 7147.21 | 1476.08 | -4783.04
| 12720 | 90.137 | 271.341 | 7146.97 | 1478.42 | -4883.02
| 12820 | 90.137 | 271.341 | 7146.73 | 1480.76 | -4982.99
| 12920 | 90.137 | 271.341 | 7146.49 | 1483.1 | -5082.96
| 13020 | 90.137 | 271.341 | 7146.25 | 1485.44 | -5182.93
| 13120 | 90.137 | 271.341 | 7146.01 | 1487.78 | -5282.9
| 13220 | 90.137 | 271.341 | 7145.77 | 1490.12 | -5382.88
| 13320 | 90.137 | 271.341 | 7145.53 | 1492.47 | -5482.85
| 13420 | 90.137 | 271.341 | 7145.29 | 1494.81 | -5582.82
| 13520 | 90.137 | 271.341 | 7145.05 | 1497.15 | -5682.79
| 13620 | 90.137 | 271.341 | 7144.81 | 1499.49 | -5782.77
| 13720 | 90.137 | 271.341 | 7144.57 | 1501.83 | -5882.74
| 13820 | 90.137 | 271.341 | 7144.33 | 1504.17 | -5982.71
| 13920 | 90.137 | 271.341 | 7144.09 | 1506.51 | -6082.68
| 14020 | 90.137 | 271.341 | 7143.85 | 1508.85 | -6182.66
| 14120 | 90.137 | 271.341 | 7143.61 | 1511.19 | -6282.63
| 14220 | 90.137 | 271.341 | 7143.37 | 1513.53 | -6382.6
| 14320 | 90.137 | 271.341 | 7143.13 | 1515.87 | -6482.57
| 14420 | 90.137 | 271.341 | 7142.89 | 1518.21 | -6582.54
| 14520 | 90.137 | 271.341 | 7142.65 | 1520.55 | -6682.52
| 14620 | 90.137 | 271.341 | 7142.41 | 1522.89 | -6782.49
| 14720 | 90.137 | 271.341 | 7142.17 | 1525.23 | -6882.46
| 14820 | 90.137 | 271.341 | 7141.93 | 1527.57 | -6982.43
| 14920 | 90.137 | 271.341 | 7141.69 | 1529.91 | -7082.41
| 15020 | 90.137 | 271.341 | 7141.45 | 1532.25 | -7182.38
| 15120 | 90.137 | 271.341 | 7141.21 | 1534.59 | -7282.35
| 15220 | 90.137 | 271.341 | 7140.97 | 1536.93 | -7382.32
| 15320 | 90.137 | 271.341 | 7140.73 | 1539.27 | -7482.3
| 15420 | 90.137 | 271.341 | 7140.49 | 1541.61 | -7582.27
| 15520 | 90.137 | 271.341 | 7140.25 | 1543.95 | -7682.24
| 15620 | 90.137 | 271.341 | 7140.01 | 1546.29 | -7782.21
| 15720 | 90.137 | 271.341 | 7139.77 | 1548.63 | -7882.18
| 15820 | 90.137 | 271.341 | 7139.53 | 1550.97 | -7982.16
| 15920 | 90.137 | 271.341 | 7139.29 | 1553.31 | -8082.13
| 16020 | 90.137 | 271.341 | 7139.05 | 1555.65 | -8182.1
| 16120 | 90.137 | 271.341 | 7138.81 | 1557.99 | -8282.07
| 16220 | 90.137 | 271.341 | 7138.57 | 1560.34 | -8382.05
| 16320 | 90.137 | 271.341 | 7138.33 | 1562.68 | -8482.02
| 16420 | 90.137 | 271.341 | 7138.09 | 1565.02 | -8581.99
| 16520 | 90.137 | 271.341 | 7137.85 | 1567.36 | -8681.96
| 16620 | 90.137 | 271.341 | 7137.61 | 1569.7 | -8781.94
| 16720 | 90.137 | 271.341 | 7137.37 | 1572.04 | -8881.91
| 16820 | 90.137 | 271.341 | 7137.13 | 1574.38 | -8981.88
| 16920 | 90.137 | 271.341 | 7136.89 | 1576.72 | -9081.85
| 17020 | 90.137 | 271.341 | 7136.65 | 1579.06 | -9181.83
| 17120 | 90.137 | 271.341 | 7136.41 | 1581.4 | -9281.8
| 17220 | 90.137 | 271.341 | 7136.17 | 1583.74 | -9381.77
| 17292.8 | 90.137 | 271.341 | 7136 | 1585.44 | -9454.55

## Lookup (hidden)
North Reference | RetunValue | Grid Type | ReturnValue | Deviation Indicator | ReturnValue
| 2 |  | 0 |  | 4
True |  | SPCS-Colorado Central-NAD27 |  | Directional
Grid |  | SPCS-Colorado Central-NAD83 |  | High Angle
|  | SPCS-Colorado North-NAD27 |  | Horizontal
SPCS-Colorado North-NAD83
SPCS-Colorado South-NAD27
SPCS-Colorado South-NAD83
UTM-Zone 12 NAD27
UTM-Zone 12 NAD83
UTM-Zone 13 NAD27
UTM-Zone 13 NAD83