## Data
Header Information | measured depth (ft) | inclination (°) | azimuth (°) | true vertical depth (ft) | northing +N/-S (ft) | easting +E/-W (ft)
Operator Name | 0 | 0 | 90.423 | 0 | 0 | 0
SRC Energy | 20 | 0 | 90.423 | 20 | 0 | 0
Operator Number | 120 | 0 | 90.423 | 120 | 0 | 0
| 220 | 0 | 90.423 | 220 | 0 | 0
Well Name and Number | 320 | 0 | 90.423 | 320 | 0 | 0
Greeley-Rothe Federal 13C-2-L | 420 | 0 | 90.423 | 420 | 0 | 0
API Number (if available) | 520 | 0 | 90.423 | 520 | 0 | 0
05-123- | 550 | 0 | 90.423 | 550 | 0 | 0
Location: QQ SEC TWP RGE | 620 | 1.4 | 90.423 | 619.99 | -0.01 | 0.86
SEC.01-T05N-R67W | 720 | 3.4 | 90.423 | 719.9 | -0.04 | 5.04
Citing Type: Planned or Actual | 820 | 5.4 | 90.423 | 819.6 | -0.09 | 12.71
PLANNED | 920 | 7.4 | 90.423 | 918.97 | -0.18 | 23.86
Deviation Indicator | 939.07 | 7.781 | 90.423 | 937.87 | -0.19 | 26.38
Horizontal | 1020 | 7.781 | 90.423 | 1018.06 | -0.28 | 37.34
North Reference | 1120 | 7.781 | 90.423 | 1117.14 | -0.38 | 50.87
True | 1220 | 7.781 | 90.423 | 1216.22 | -0.48 | 64.41
Grid Type | 1320 | 7.781 | 90.423 | 1315.3 | -0.58 | 77.95
#VALUE! | 1420 | 7.781 | 90.423 | 1414.38 | -0.68 | 91.49
| 1520 | 7.781 | 90.423 | 1513.46 | -0.77 | 105.03
| 1620 | 7.781 | 90.423 | 1612.53 | -0.87 | 118.57
| 1720 | 7.781 | 90.423 | 1711.61 | -0.97 | 132.11
| 1820 | 7.781 | 90.423 | 1810.69 | -1.07 | 145.65
| 1920 | 7.781 | 90.423 | 1909.77 | -1.17 | 159.19
| 2020 | 7.781 | 90.423 | 2008.85 | -1.27 | 172.73
| 2120 | 7.781 | 90.423 | 2107.93 | -1.37 | 186.26
| 2220 | 7.781 | 90.423 | 2207.01 | -1.47 | 199.8
| 2320 | 7.781 | 90.423 | 2306.09 | -1.57 | 213.34
| 2420 | 7.781 | 90.423 | 2405.17 | -1.67 | 226.88
| 2520 | 7.781 | 90.423 | 2504.25 | -1.77 | 240.42
| 2620 | 7.781 | 90.423 | 2603.33 | -1.87 | 253.96
| 2720 | 7.781 | 90.423 | 2702.41 | -1.97 | 267.5
| 2820 | 7.781 | 90.423 | 2801.49 | -2.07 | 281.04
| 2920 | 7.781 | 90.423 | 2900.56 | -2.17 | 294.58
| 3020 | 7.781 | 90.423 | 2999.64 | -2.27 | 308.12
| 3120 | 7.781 | 90.423 | 3098.72 | -2.37 | 321.66
| 3220 | 7.781 | 90.423 | 3197.8 | -2.47 | 335.19
| 3320 | 7.781 | 90.423 | 3296.88 | -2.57 | 348.73
| 3420 | 7.781 | 90.423 | 3395.96 | -2.67 | 362.27
| 3520 | 7.781 | 90.423 | 3495.04 | -2.77 | 375.81
| 3620 | 7.781 | 90.423 | 3594.12 | -2.87 | 389.35
| 3720 | 7.781 | 90.423 | 3693.2 | -2.97 | 402.89
| 3820 | 7.781 | 90.423 | 3792.28 | -3.07 | 416.43
| 3920 | 7.781 | 90.423 | 3891.36 | -3.17 | 429.97
| 4020 | 7.781 | 90.423 | 3990.44 | -3.27 | 443.51
| 4120 | 7.781 | 90.423 | 4089.51 | -3.37 | 457.05
| 4220 | 7.781 | 90.423 | 4188.59 | -3.47 | 470.58
| 4320 | 7.781 | 90.423 | 4287.67 | -3.57 | 484.12
| 4420 | 7.781 | 90.423 | 4386.75 | -3.67 | 497.66
| 4520 | 7.781 | 90.423 | 4485.83 | -3.77 | 511.2
| 4620 | 7.781 | 90.423 | 4584.91 | -3.87 | 524.74
| 4720 | 7.781 | 90.423 | 4683.99 | -3.97 | 538.28
| 4820 | 7.781 | 90.423 | 4783.07 | -4.07 | 551.82
| 4920 | 7.781 | 90.423 | 4882.15 | -4.17 | 565.36
| 5020 | 7.781 | 90.423 | 4981.23 | -4.27 | 578.9
| 5120 | 7.781 | 90.423 | 5080.31 | -4.37 | 592.44
| 5220 | 7.781 | 90.423 | 5179.39 | -4.47 | 605.97
| 5320 | 7.781 | 90.423 | 5278.46 | -4.57 | 619.51
| 5420 | 7.781 | 90.423 | 5377.54 | -4.67 | 633.05
| 5520 | 7.781 | 90.423 | 5476.62 | -4.77 | 646.59
| 5620 | 7.781 | 90.423 | 5575.7 | -4.87 | 660.13
| 5720 | 7.781 | 90.423 | 5674.78 | -4.97 | 673.67
| 5820 | 7.781 | 90.423 | 5773.86 | -5.07 | 687.21
| 5920 | 7.781 | 90.423 | 5872.94 | -5.17 | 700.75
| 6020 | 7.781 | 90.423 | 5972.02 | -5.27 | 714.29
| 6120 | 7.781 | 90.423 | 6071.1 | -5.37 | 727.83
| 6220 | 7.781 | 90.423 | 6170.18 | -5.47 | 741.36
| 6320 | 7.781 | 90.423 | 6269.26 | -5.57 | 754.9
| 6420 | 7.781 | 90.423 | 6368.34 | -5.67 | 768.44
| 6479.4 | 7.781 | 90.423 | 6427.19 | -5.73 | 776.48
| 6520 | 4.128 | 90.681 | 6467.56 | -5.77 | 780.7
| 6620 | 4.873 | 269.669 | 6567.46 | -5.83 | 780.05
| 6720 | 13.873 | 269.973 | 6666.02 | -5.86 | 763.78
| 6820 | 22.873 | 270.04 | 6760.83 | -5.86 | 732.29
| 6920 | 31.873 | 270.07 | 6849.54 | -5.81 | 686.36
| 7020 | 40.873 | 270.088 | 6929.97 | -5.73 | 627.12
| 7120 | 49.873 | 270.1 | 7000.15 | -5.61 | 556.02
| 7220 | 58.873 | 270.109 | 7058.34 | -5.46 | 474.82
| 7320 | 67.873 | 270.117 | 7103.11 | -5.29 | 385.52
| 7420 | 76.873 | 270.124 | 7133.37 | -5.09 | 290.31
| 7520 | 85.873 | 270.13 | 7148.35 | -4.87 | 191.55
| 7567.66 | 90.162 | 270.133 | 7150 | -4.76 | 143.93
| 7620 | 90.162 | 270.133 | 7149.85 | -4.63 | 91.59
| 7720 | 90.162 | 270.133 | 7149.57 | -4.4 | -8.41
| 7820 | 90.162 | 270.133 | 7149.29 | -4.17 | -108.41
| 7920 | 90.162 | 270.133 | 7149 | -3.94 | -208.41
| 8020 | 90.162 | 270.133 | 7148.72 | -3.7 | -308.41
| 8120 | 90.162 | 270.133 | 7148.44 | -3.47 | -408.41
| 8220 | 90.162 | 270.133 | 7148.16 | -3.24 | -508.41
| 8320 | 90.162 | 270.133 | 7147.87 | -3 | -608.41
| 8420 | 90.162 | 270.133 | 7147.59 | -2.77 | -708.41
| 8520 | 90.162 | 270.133 | 7147.31 | -2.54 | -808.41
| 8620 | 90.162 | 270.133 | 7147.03 | -2.3 | -908.41
| 8720 | 90.162 | 270.133 | 7146.74 | -2.07 | -1008.41
| 8820 | 90.162 | 270.133 | 7146.46 | -1.84 | -1108.4
| 8920 | 90.162 | 270.133 | 7146.18 | -1.61 | -1208.4
| 9020 | 90.162 | 270.133 | 7145.9 | -1.37 | -1308.4
| 9120 | 90.162 | 270.133 | 7145.61 | -1.14 | -1408.4
| 9220 | 90.162 | 270.133 | 7145.33 | -0.91 | -1508.4
| 9320 | 90.162 | 270.133 | 7145.05 | -0.67 | -1608.4
| 9420 | 90.162 | 270.133 | 7144.77 | -0.44 | -1708.4
| 9520 | 90.162 | 270.133 | 7144.48 | -0.21 | -1808.4
| 9620 | 90.162 | 270.133 | 7144.2 | 0.02 | -1908.4
| 9720 | 90.162 | 270.133 | 7143.92 | 0.26 | -2008.4
| 9820 | 90.162 | 270.133 | 7143.64 | 0.49 | -2108.4
| 9920 | 90.162 | 270.133 | 7143.35 | 0.72 | -2208.4
| 10020 | 90.162 | 270.133 | 7143.07 | 0.96 | -2308.4
| 10120 | 90.162 | 270.133 | 7142.79 | 1.19 | -2408.4
| 10220 | 90.162 | 270.133 | 7142.51 | 1.42 | -2508.4
| 10320 | 90.162 | 270.133 | 7142.22 | 1.65 | -2608.39
| 10420 | 90.162 | 270.133 | 7141.94 | 1.89 | -2708.39
| 10520 | 90.162 | 270.133 | 7141.66 | 2.12 | -2808.39
| 10620 | 90.162 | 270.133 | 7141.38 | 2.35 | -2908.39
| 10720 | 90.162 | 270.133 | 7141.09 | 2.59 | -3008.39
| 10820 | 90.162 | 270.133 | 7140.81 | 2.82 | -3108.39
| 10920 | 90.162 | 270.133 | 7140.53 | 3.05 | -3208.39
| 11020 | 90.162 | 270.133 | 7140.24 | 3.29 | -3308.39
| 11120 | 90.162 | 270.133 | 7139.96 | 3.52 | -3408.39
| 11220 | 90.162 | 270.133 | 7139.68 | 3.75 | -3508.39
| 11320 | 90.162 | 270.133 | 7139.4 | 3.98 | -3608.39
| 11420 | 90.162 | 270.133 | 7139.11 | 4.22 | -3708.39
| 11520 | 90.162 | 270.133 | 7138.83 | 4.45 | -3808.39
| 11620 | 90.162 | 270.133 | 7138.55 | 4.68 | -3908.39
| 11720 | 90.162 | 270.133 | 7138.27 | 4.92 | -4008.39
| 11820 | 90.162 | 270.133 | 7137.98 | 5.15 | -4108.38
| 11920 | 90.162 | 270.133 | 7137.7 | 5.38 | -4208.38
| 12020 | 90.162 | 270.133 | 7137.42 | 5.61 | -4308.38
| 12120 | 90.162 | 270.133 | 7137.14 | 5.85 | -4408.38
| 12220 | 90.162 | 270.133 | 7136.85 | 6.08 | -4508.38
| 12320 | 90.162 | 270.133 | 7136.57 | 6.31 | -4608.38
| 12420 | 90.162 | 270.133 | 7136.29 | 6.55 | -4708.38
| 12520 | 90.162 | 270.133 | 7136.01 | 6.78 | -4808.38
| 12620 | 90.162 | 270.133 | 7135.72 | 7.01 | -4908.38
| 12720 | 90.162 | 270.133 | 7135.44 | 7.25 | -5008.38
| 12820 | 90.162 | 270.133 | 7135.16 | 7.48 | -5108.38
| 12920 | 90.162 | 270.133 | 7134.88 | 7.71 | -5208.38
| 13020 | 90.162 | 270.133 | 7134.59 | 7.94 | -5308.38
| 13120 | 90.162 | 270.133 | 7134.31 | 8.18 | -5408.38
| 13220 | 90.162 | 270.133 | 7134.03 | 8.41 | -5508.38
| 13320 | 90.162 | 270.133 | 7133.75 | 8.64 | -5608.37
| 13420 | 90.162 | 270.133 | 7133.46 | 8.88 | -5708.37
| 13520 | 90.162 | 270.133 | 7133.18 | 9.11 | -5808.37
| 13620 | 90.162 | 270.133 | 7132.9 | 9.34 | -5908.37
| 13720 | 90.162 | 270.133 | 7132.62 | 9.57 | -6008.37
| 13820 | 90.162 | 270.133 | 7132.33 | 9.81 | -6108.37
| 13920 | 90.162 | 270.133 | 7132.05 | 10.04 | -6208.37
| 14020 | 90.162 | 270.133 | 7131.77 | 10.27 | -6308.37
| 14120 | 90.162 | 270.133 | 7131.49 | 10.51 | -6408.37
| 14220 | 90.162 | 270.133 | 7131.2 | 10.74 | -6508.37
| 14320 | 90.162 | 270.133 | 7130.92 | 10.97 | -6608.37
| 14420 | 90.162 | 270.133 | 7130.64 | 11.2 | -6708.37
| 14520 | 90.162 | 270.133 | 7130.36 | 11.44 | -6808.37
| 14620 | 90.162 | 270.133 | 7130.07 | 11.67 | -6908.37
| 14720 | 90.162 | 270.133 | 7129.79 | 11.9 | -7008.37
| 14820 | 90.162 | 270.133 | 7129.51 | 12.14 | -7108.36
| 14920 | 90.162 | 270.133 | 7129.23 | 12.37 | -7208.36
| 15020 | 90.162 | 270.133 | 7128.94 | 12.6 | -7308.36
| 15120 | 90.162 | 270.133 | 7128.66 | 12.84 | -7408.36
| 15220 | 90.162 | 270.133 | 7128.38 | 13.07 | -7508.36
| 15320 | 90.162 | 270.133 | 7128.09 | 13.3 | -7608.36
| 15420 | 90.162 | 270.133 | 7127.81 | 13.53 | -7708.36
| 15520 | 90.162 | 270.133 | 7127.53 | 13.77 | -7808.36
| 15620 | 90.162 | 270.133 | 7127.25 | 14 | -7908.36
| 15720 | 90.162 | 270.133 | 7126.96 | 14.23 | -8008.36
| 15820 | 90.162 | 270.133 | 7126.68 | 14.47 | -8108.36
| 15920 | 90.162 | 270.133 | 7126.4 | 14.7 | -8208.36
| 16020 | 90.162 | 270.133 | 7126.12 | 14.93 | -8308.36
| 16120 | 90.162 | 270.133 | 7125.83 | 15.16 | -8408.36
| 16220 | 90.162 | 270.133 | 7125.55 | 15.4 | -8508.36
| 16320 | 90.162 | 270.133 | 7125.27 | 15.63 | -8608.35
| 16420 | 90.162 | 270.133 | 7124.99 | 15.86 | -8708.35
| 16520 | 90.162 | 270.133 | 7124.7 | 16.1 | -8808.35
| 16620 | 90.162 | 270.133 | 7124.42 | 16.33 | -8908.35
| 16720 | 90.162 | 270.133 | 7124.14 | 16.56 | -9008.35
| 16820 | 90.162 | 270.133 | 7123.86 | 16.8 | -9108.35
| 16920 | 90.162 | 270.133 | 7123.57 | 17.03 | -9208.35
| 17020 | 90.162 | 270.133 | 7123.29 | 17.26 | -9308.35
| 17120 | 90.162 | 270.133 | 7123.01 | 17.49 | -9408.35
| 17220 | 90.162 | 270.133 | 7122.73 | 17.73 | -9508.35
| 17320 | 90.162 | 270.133 | 7122.44 | 17.96 | -9608.35
| 17420 | 90.162 | 270.133 | 7122.16 | 18.19 | -9708.35
| 17476.97 | 90.162 | 270.133 | 7122 | 18.33 | -9765.32

## Lookup (hidden)
North Reference | RetunValue | Grid Type | ReturnValue | Deviation Indicator | ReturnValue
| 2 |  | 0 |  | 4
True |  | SPCS-Colorado Central-NAD27 |  | Directional
Grid |  | SPCS-Colorado Central-NAD83 |  | High Angle
|  | SPCS-Colorado North-NAD27 |  | Horizontal
SPCS-Colorado North-NAD83
SPCS-Colorado South-NAD27
SPCS-Colorado South-NAD83
UTM-Zone 12 NAD27
UTM-Zone 12 NAD83
UTM-Zone 13 NAD27
UTM-Zone 13 NAD83