## Data
Header Information | measured depth (ft) | inclination (°) | azimuth (°) | true vertical depth (ft) | northing +N/-S (ft) | easting +E/-W (ft)
Operator Name | 0 | 0 | 72.745 | 0 | 0 | 0
SRC Energy | 20 | 0 | 72.745 | 20 | 0 | 0
Operator Number | 120 | 0 | 72.745 | 120 | 0 | 0
| 220 | 0 | 72.745 | 220 | 0 | 0
Well Name and Number | 320 | 0 | 72.745 | 320 | 0 | 0
Greeley-Rothe Federal 33N-2C-L | 420 | 0 | 72.745 | 420 | 0 | 0
API Number (if available) | 450 | 0 | 72.745 | 450 | 0 | 0
05-123- | 520 | 1.4 | 72.745 | 519.99 | 0.25 | 0.82
Location: QQ SEC TWP RGE | 620 | 3.4 | 72.745 | 619.9 | 1.5 | 4.82
SEC.01-T05N-R67W | 720 | 5.4 | 72.745 | 719.6 | 3.77 | 12.14
Citing Type: Planned or Actual | 820 | 7.4 | 72.745 | 818.97 | 7.08 | 22.79
PLANNED | 847.41 | 7.948 | 72.745 | 846.13 | 8.16 | 26.28
Deviation Indicator | 920 | 7.948 | 72.745 | 918.03 | 11.14 | 35.87
Horizontal | 1020 | 7.948 | 72.745 | 1017.07 | 15.24 | 49.07
North Reference | 1120 | 7.948 | 72.745 | 1116.11 | 19.34 | 62.28
True | 1220 | 7.948 | 72.745 | 1215.15 | 23.45 | 75.48
Grid Type | 1320 | 7.948 | 72.745 | 1314.19 | 27.55 | 88.69
#VALUE! | 1420 | 7.948 | 72.745 | 1413.23 | 31.65 | 101.89
| 1520 | 7.948 | 72.745 | 1512.27 | 35.75 | 115.1
| 1620 | 7.948 | 72.745 | 1611.3 | 39.85 | 128.3
| 1720 | 7.948 | 72.745 | 1710.34 | 43.95 | 141.51
| 1820 | 7.948 | 72.745 | 1809.38 | 48.05 | 154.72
| 1920 | 7.948 | 72.745 | 1908.42 | 52.16 | 167.92
| 2020 | 7.948 | 72.745 | 2007.46 | 56.26 | 181.13
| 2120 | 7.948 | 72.745 | 2106.5 | 60.36 | 194.33
| 2220 | 7.948 | 72.745 | 2205.54 | 64.46 | 207.54
| 2320 | 7.948 | 72.745 | 2304.58 | 68.56 | 220.74
| 2420 | 7.948 | 72.745 | 2403.62 | 72.66 | 233.95
| 2520 | 7.948 | 72.745 | 2502.66 | 76.77 | 247.15
| 2620 | 7.948 | 72.745 | 2601.7 | 80.87 | 260.36
| 2720 | 7.948 | 72.745 | 2700.74 | 84.97 | 273.56
| 2820 | 7.948 | 72.745 | 2799.78 | 89.07 | 286.77
| 2920 | 7.948 | 72.745 | 2898.82 | 93.17 | 299.97
| 3020 | 7.948 | 72.745 | 2997.86 | 97.27 | 313.18
| 3120 | 7.948 | 72.745 | 3096.9 | 101.37 | 326.38
| 3220 | 7.948 | 72.745 | 3195.93 | 105.48 | 339.59
| 3320 | 7.948 | 72.745 | 3294.97 | 109.58 | 352.8
| 3420 | 7.948 | 72.745 | 3394.01 | 113.68 | 366
| 3520 | 7.948 | 72.745 | 3493.05 | 117.78 | 379.21
| 3620 | 7.948 | 72.745 | 3592.09 | 121.88 | 392.41
| 3720 | 7.948 | 72.745 | 3691.13 | 125.98 | 405.62
| 3820 | 7.948 | 72.745 | 3790.17 | 130.09 | 418.82
| 3920 | 7.948 | 72.745 | 3889.21 | 134.19 | 432.03
| 4020 | 7.948 | 72.745 | 3988.25 | 138.29 | 445.23
| 4120 | 7.948 | 72.745 | 4087.29 | 142.39 | 458.44
| 4220 | 7.948 | 72.745 | 4186.33 | 146.49 | 471.64
| 4320 | 7.948 | 72.745 | 4285.37 | 150.59 | 484.85
| 4420 | 7.948 | 72.745 | 4384.41 | 154.7 | 498.05
| 4520 | 7.948 | 72.745 | 4483.45 | 158.8 | 511.26
| 4620 | 7.948 | 72.745 | 4582.49 | 162.9 | 524.46
| 4720 | 7.948 | 72.745 | 4681.53 | 167 | 537.67
| 4820 | 7.948 | 72.745 | 4780.56 | 171.1 | 550.87
| 4920 | 7.948 | 72.745 | 4879.6 | 175.2 | 564.08
| 5020 | 7.948 | 72.745 | 4978.64 | 179.3 | 577.29
| 5120 | 7.948 | 72.745 | 5077.68 | 183.41 | 590.49
| 5220 | 7.948 | 72.745 | 5176.72 | 187.51 | 603.7
| 5320 | 7.948 | 72.745 | 5275.76 | 191.61 | 616.9
| 5420 | 7.948 | 72.745 | 5374.8 | 195.71 | 630.11
| 5520 | 7.948 | 72.745 | 5473.84 | 199.81 | 643.31
| 5620 | 7.948 | 72.745 | 5572.88 | 203.91 | 656.52
| 5720 | 7.948 | 72.745 | 5671.92 | 208.02 | 669.72
| 5820 | 7.948 | 72.745 | 5770.96 | 212.12 | 682.93
| 5920 | 7.948 | 72.745 | 5870 | 216.22 | 696.13
| 6020 | 7.948 | 72.745 | 5969.04 | 220.32 | 709.34
| 6120 | 7.948 | 72.745 | 6068.08 | 224.42 | 722.54
| 6220 | 7.948 | 72.745 | 6167.12 | 228.52 | 735.75
| 6320 | 7.948 | 72.745 | 6266.16 | 232.62 | 748.95
| 6377.58 | 7.948 | 72.745 | 6323.19 | 234.99 | 756.56
| 6420 | 4.863 | 51.871 | 6365.34 | 236.97 | 760.78
| 6520 | 6.758 | 311.54 | 6465.02 | 243.5 | 759.7
| 6620 | 15.149 | 292.929 | 6563.13 | 252.51 | 743.23
| 6720 | 23.981 | 287.627 | 6657.27 | 263.78 | 711.77
| 6820 | 32.9 | 285.079 | 6745.12 | 277.02 | 666.08
| 6920 | 41.851 | 283.527 | 6824.51 | 291.92 | 607.3
| 7020 | 50.817 | 282.44 | 6893.48 | 308.11 | 536.88
| 7120 | 59.791 | 281.601 | 6950.35 | 325.18 | 456.54
| 7220 | 68.769 | 280.903 | 6993.7 | 342.72 | 368.26
| 7320 | 77.75 | 280.285 | 7022.47 | 360.3 | 274.23
| 7420 | 86.732 | 279.709 | 7035.96 | 377.48 | 176.75
| 7456.98 | 90.053 | 279.5 | 7037 | 383.64 | 140.31
| 7520 | 90.053 | 279.5 | 7036.94 | 394.04 | 78.15
| 7606.98 | 90.053 | 279.5 | 7036.86 | 408.4 | -7.64
| 7620 | 90.053 | 279.24 | 7036.85 | 410.52 | -20.48
| 7720 | 90.053 | 277.24 | 7036.76 | 424.85 | -119.45
| 7820 | 90.053 | 275.24 | 7036.66 | 435.72 | -218.85
| 7920 | 90.053 | 273.24 | 7036.57 | 443.11 | -318.57
| 8020 | 90.053 | 271.24 | 7036.48 | 447.02 | -418.49
| 8076.94 | 90.052 | 270.101 | 7036.43 | 447.68 | -475.42
| 8120 | 90.052 | 270.101 | 7036.39 | 447.76 | -518.48
| 8220 | 90.052 | 270.101 | 7036.3 | 447.94 | -618.48
| 8320 | 90.052 | 270.101 | 7036.21 | 448.11 | -718.48
| 8420 | 90.052 | 270.101 | 7036.11 | 448.29 | -818.48
| 8520 | 90.052 | 270.101 | 7036.02 | 448.46 | -918.48
| 8620 | 90.052 | 270.101 | 7035.93 | 448.64 | -1018.48
| 8720 | 90.052 | 270.101 | 7035.84 | 448.82 | -1118.48
| 8820 | 90.052 | 270.101 | 7035.75 | 448.99 | -1218.48
| 8920 | 90.052 | 270.101 | 7035.66 | 449.17 | -1318.48
| 9020 | 90.052 | 270.101 | 7035.56 | 449.34 | -1418.48
| 9120 | 90.052 | 270.101 | 7035.47 | 449.52 | -1518.48
| 9220 | 90.052 | 270.101 | 7035.38 | 449.69 | -1618.48
| 9320 | 90.052 | 270.101 | 7035.29 | 449.87 | -1718.48
| 9420 | 90.052 | 270.101 | 7035.2 | 450.05 | -1818.48
| 9520 | 90.052 | 270.101 | 7035.11 | 450.22 | -1918.48
| 9620 | 90.052 | 270.101 | 7035.01 | 450.4 | -2018.48
| 9720 | 90.052 | 270.101 | 7034.92 | 450.57 | -2118.48
| 9820 | 90.052 | 270.101 | 7034.83 | 450.75 | -2218.48
| 9920 | 90.052 | 270.101 | 7034.74 | 450.93 | -2318.48
| 10020 | 90.052 | 270.101 | 7034.65 | 451.1 | -2418.48
| 10120 | 90.052 | 270.101 | 7034.56 | 451.28 | -2518.48
| 10220 | 90.052 | 270.101 | 7034.46 | 451.45 | -2618.48
| 10320 | 90.052 | 270.101 | 7034.37 | 451.63 | -2718.48
| 10420 | 90.052 | 270.101 | 7034.28 | 451.81 | -2818.48
| 10520 | 90.052 | 270.101 | 7034.19 | 451.98 | -2918.48
| 10620 | 90.052 | 270.101 | 7034.1 | 452.16 | -3018.48
| 10720 | 90.052 | 270.101 | 7034.01 | 452.33 | -3118.48
| 10820 | 90.052 | 270.101 | 7033.92 | 452.51 | -3218.48
| 10920 | 90.052 | 270.101 | 7033.82 | 452.68 | -3318.48
| 11020 | 90.052 | 270.101 | 7033.73 | 452.86 | -3418.48
| 11120 | 90.052 | 270.101 | 7033.64 | 453.04 | -3518.48
| 11220 | 90.052 | 270.101 | 7033.55 | 453.21 | -3618.48
| 11320 | 90.052 | 270.101 | 7033.46 | 453.39 | -3718.48
| 11420 | 90.052 | 270.101 | 7033.37 | 453.56 | -3818.48
| 11520 | 90.052 | 270.101 | 7033.27 | 453.74 | -3918.48
| 11620 | 90.052 | 270.101 | 7033.18 | 453.92 | -4018.48
| 11720 | 90.052 | 270.101 | 7033.09 | 454.09 | -4118.48
| 11820 | 90.052 | 270.101 | 7033 | 454.27 | -4218.48
| 11920 | 90.052 | 270.101 | 7032.91 | 454.44 | -4318.48
| 12020 | 90.052 | 270.101 | 7032.82 | 454.62 | -4418.48
| 12120 | 90.052 | 270.101 | 7032.72 | 454.79 | -4518.48
| 12220 | 90.052 | 270.101 | 7032.63 | 454.97 | -4618.48
| 12320 | 90.052 | 270.101 | 7032.54 | 455.15 | -4718.48
| 12420 | 90.052 | 270.101 | 7032.45 | 455.32 | -4818.48
| 12520 | 90.052 | 270.101 | 7032.36 | 455.5 | -4918.48
| 12620 | 90.052 | 270.101 | 7032.27 | 455.67 | -5018.48
| 12720 | 90.052 | 270.101 | 7032.18 | 455.85 | -5118.48
| 12820 | 90.052 | 270.101 | 7032.08 | 456.03 | -5218.47
| 12920 | 90.052 | 270.101 | 7031.99 | 456.2 | -5318.47
| 13020 | 90.052 | 270.101 | 7031.9 | 456.38 | -5418.47
| 13120 | 90.052 | 270.101 | 7031.81 | 456.55 | -5518.47
| 13220 | 90.052 | 270.101 | 7031.72 | 456.73 | -5618.47
| 13320 | 90.052 | 270.101 | 7031.63 | 456.91 | -5718.47
| 13420 | 90.052 | 270.101 | 7031.53 | 457.08 | -5818.47
| 13520 | 90.052 | 270.101 | 7031.44 | 457.26 | -5918.47
| 13620 | 90.052 | 270.101 | 7031.35 | 457.43 | -6018.47
| 13720 | 90.052 | 270.101 | 7031.26 | 457.61 | -6118.47
| 13820 | 90.052 | 270.101 | 7031.17 | 457.78 | -6218.47
| 13920 | 90.052 | 270.101 | 7031.08 | 457.96 | -6318.47
| 14020 | 90.052 | 270.101 | 7030.98 | 458.14 | -6418.47
| 14120 | 90.052 | 270.101 | 7030.89 | 458.31 | -6518.47
| 14220 | 90.052 | 270.101 | 7030.8 | 458.49 | -6618.47
| 14320 | 90.052 | 270.101 | 7030.71 | 458.66 | -6718.47
| 14420 | 90.052 | 270.101 | 7030.62 | 458.84 | -6818.47
| 14520 | 90.052 | 270.101 | 7030.53 | 459.02 | -6918.47
| 14620 | 90.052 | 270.101 | 7030.43 | 459.19 | -7018.47
| 14720 | 90.052 | 270.101 | 7030.34 | 459.37 | -7118.47
| 14820 | 90.052 | 270.101 | 7030.25 | 459.54 | -7218.47
| 14920 | 90.052 | 270.101 | 7030.16 | 459.72 | -7318.47
| 15020 | 90.052 | 270.101 | 7030.07 | 459.89 | -7418.47
| 15120 | 90.052 | 270.101 | 7029.98 | 460.07 | -7518.47
| 15220 | 90.052 | 270.101 | 7029.89 | 460.25 | -7618.47
| 15320 | 90.052 | 270.101 | 7029.79 | 460.42 | -7718.47
| 15420 | 90.052 | 270.101 | 7029.7 | 460.6 | -7818.47
| 15520 | 90.052 | 270.101 | 7029.61 | 460.77 | -7918.47
| 15620 | 90.052 | 270.101 | 7029.52 | 460.95 | -8018.47
| 15720 | 90.052 | 270.101 | 7029.43 | 461.13 | -8118.47
| 15820 | 90.052 | 270.101 | 7029.34 | 461.3 | -8218.47
| 15920 | 90.052 | 270.101 | 7029.24 | 461.48 | -8318.47
| 16020 | 90.052 | 270.101 | 7029.15 | 461.65 | -8418.47
| 16120 | 90.052 | 270.101 | 7029.06 | 461.83 | -8518.47
| 16220 | 90.052 | 270.101 | 7028.97 | 462.01 | -8618.47
| 16320 | 90.052 | 270.101 | 7028.88 | 462.18 | -8718.47
| 16420 | 90.052 | 270.101 | 7028.79 | 462.36 | -8818.47
| 16520 | 90.052 | 270.101 | 7028.69 | 462.53 | -8918.47
| 16620 | 90.052 | 270.101 | 7028.6 | 462.71 | -9018.47
| 16720 | 90.052 | 270.101 | 7028.51 | 462.88 | -9118.47
| 16820 | 90.052 | 270.101 | 7028.42 | 463.06 | -9218.47
| 16920 | 90.052 | 270.101 | 7028.33 | 463.24 | -9318.47
| 17020 | 90.052 | 270.101 | 7028.24 | 463.41 | -9418.47
| 17120 | 90.052 | 270.101 | 7028.15 | 463.59 | -9518.47
| 17220 | 90.052 | 270.101 | 7028.05 | 463.76 | -9618.47
| 17278.45 | 90.052 | 270.101 | 7028 | 463.87 | -9676.92

## Lookup (hidden)
North Reference | RetunValue | Grid Type | ReturnValue | Deviation Indicator | ReturnValue
| 2 |  | 0 |  | 4
True |  | SPCS-Colorado Central-NAD27 |  | Directional
Grid |  | SPCS-Colorado Central-NAD83 |  | High Angle
|  | SPCS-Colorado North-NAD27 |  | Horizontal
SPCS-Colorado North-NAD83
SPCS-Colorado South-NAD27
SPCS-Colorado South-NAD83
UTM-Zone 12 NAD27
UTM-Zone 12 NAD83
UTM-Zone 13 NAD27
UTM-Zone 13 NAD83