## Data
Header Information | measured depth (ft) | inclination (°) | azimuth (°) | true vertical depth (ft) | northing +N/-S (ft) | easting +E/-W (ft) | Remarks
Operator Name | 0 | 0 | 0 | 0 | 0 | 0
TEP Rocky Mountain LLC | 100 | 0 | 0 | 100 | 0 | 0
Operator Number | 150 | 0 | 0 | 150 | 0 | 0
96850 | 200 | 2.25 | 234 | 199.99 | -0.58 | -0.79
Well Name and Number | 216.67 | 3 | 234 | 216.64 | -1.03 | -1.41
Tri State Trucking PA 643-26 | 300 | 3 | 234 | 299.86 | -3.59 | -4.94
API Number (if available) | 400 | 3 | 234 | 399.72 | -6.67 | -9.17
| 500 | 3 | 234 | 499.58 | -9.74 | -13.41
Location: QQ SEC TWP RGE | 600 | 3 | 234 | 599.44 | -12.82 | -17.64
Sec. 25 T6S, R95W | 700 | 3 | 234 | 699.31 | -15.89 | -21.88
Citing Type: Planned or Actual | 716.67 | 3 | 234 | 715.95 | -16.41 | -22.58
Planned | 800 | 6.74 | 238.02 | 798.97 | -20.28 | -28.49
Deviation Indicator | 900 | 11.23 | 239.31 | 897.72 | -28.36 | -41.85
Directional | 1000 | 15.73 | 239.87 | 994.94 | -40.14 | -61.96
North Reference | 1100 | 20.23 | 240.19 | 1090.03 | -55.55 | -88.7
True | 1200 | 24.73 | 240.39 | 1182.41 | -74.49 | -121.9
Grid Type | 1300 | 29.23 | 240.54 | 1271.5 | -96.84 | -161.37
#VALUE! | 1400 | 33.73 | 240.65 | 1356.76 | -122.47 | -206.85
| 1479.51 | 37.31 | 240.72 | 1421.47 | -145.09 | -247.11
| 1500 | 37.31 | 240.72 | 1437.77 | -151.16 | -257.94
| 1600 | 37.31 | 240.72 | 1517.31 | -180.81 | -310.81
| 1700 | 37.31 | 240.72 | 1596.85 | -210.46 | -363.67
| 1800 | 37.31 | 240.72 | 1676.39 | -240.1 | -416.53
| 1900 | 37.31 | 240.72 | 1755.93 | -269.75 | -469.39
| 2000 | 37.31 | 240.72 | 1835.47 | -299.39 | -522.25
| 2100 | 37.31 | 240.72 | 1915.01 | -329.04 | -575.11
| 2200 | 37.31 | 240.72 | 1994.55 | -358.69 | -627.97
| 2300 | 37.31 | 240.72 | 2074.1 | -388.33 | -680.84
| 2400 | 37.31 | 240.72 | 2153.64 | -417.98 | -733.7
| 2500 | 37.31 | 240.72 | 2233.18 | -447.62 | -786.56
| 2600 | 37.31 | 240.72 | 2312.72 | -477.27 | -839.42
| 2700 | 37.31 | 240.72 | 2392.26 | -506.91 | -892.28
| 2800 | 37.31 | 240.72 | 2471.8 | -536.56 | -945.14
| 2900 | 37.31 | 240.72 | 2551.34 | -566.21 | -998
| 3000 | 37.31 | 240.72 | 2630.88 | -595.85 | -1050.87
| 3100 | 37.31 | 240.72 | 2710.42 | -625.5 | -1103.73
| 3200 | 37.31 | 240.72 | 2789.97 | -655.14 | -1156.59
| 3300 | 37.31 | 240.72 | 2869.51 | -684.79 | -1209.45
| 3400 | 37.31 | 240.72 | 2949.05 | -714.44 | -1262.31
| 3500 | 37.31 | 240.72 | 3028.59 | -744.08 | -1315.17
| 3600 | 37.31 | 240.72 | 3108.13 | -773.73 | -1368.03
| 3618.67 | 37.31 | 240.72 | 3122.98 | -779.26 | -1377.9
| 3700 | 36.09 | 240.72 | 3188.19 | -803.04 | -1420.29
| 3800 | 34.59 | 240.72 | 3269.77 | -831.33 | -1470.74
| 3900 | 33.09 | 240.72 | 3352.83 | -858.56 | -1519.3
| 4000 | 31.59 | 240.72 | 3437.32 | -884.73 | -1565.95
| 4100 | 30.09 | 240.72 | 3523.18 | -909.8 | -1610.66
| 4200 | 28.59 | 240.72 | 3610.35 | -933.76 | -1653.39
| 4300 | 27.09 | 240.72 | 3698.78 | -956.6 | -1694.11
| 4400 | 25.59 | 240.72 | 3788.4 | -978.3 | -1732.81
| 4500 | 24.09 | 240.72 | 3879.15 | -998.85 | -1769.44
| 4600 | 22.59 | 240.72 | 3970.96 | -1018.22 | -1803.99
| 4700 | 21.09 | 240.72 | 4063.79 | -1036.42 | -1836.43
| 4800 | 19.59 | 240.72 | 4157.55 | -1053.41 | -1866.74
| 4900 | 18.09 | 240.72 | 4252.19 | -1069.21 | -1894.9
| 5000 | 16.59 | 240.72 | 4347.65 | -1083.78 | -1920.89
| 5100 | 15.09 | 240.72 | 4443.85 | -1097.13 | -1944.69
| 5200 | 13.59 | 240.72 | 4540.73 | -1109.24 | -1966.28
| 5300 | 12.09 | 240.72 | 4638.23 | -1120.11 | -1985.66
| 5400 | 10.59 | 240.72 | 4736.28 | -1129.72 | -2002.8
| 5500 | 9.09 | 240.72 | 4834.8 | -1138.08 | -2017.7
| 5600 | 7.59 | 240.72 | 4933.74 | -1145.17 | -2030.35
| 5700 | 6.09 | 240.72 | 5033.03 | -1150.99 | -2040.73
| 5800 | 4.59 | 240.72 | 5132.59 | -1155.54 | -2048.84
| 5900 | 3.09 | 240.72 | 5232.37 | -1158.81 | -2054.67
| 6000 | 1.59 | 240.72 | 5332.28 | -1160.81 | -2058.23
| 6100 | 0.09 | 240.72 | 5432.27 | -1161.52 | -2059.5
| 6105.73 | 0 | 0 | 5438 | -1161.52 | -2059.5
| 6200 | 0 | 0 | 5532.27 | -1161.52 | -2059.5
| 6300 | 0 | 0 | 5632.27 | -1161.52 | -2059.5
| 6400 | 0 | 0 | 5732.27 | -1161.52 | -2059.5
| 6500 | 0 | 0 | 5832.27 | -1161.52 | -2059.5
| 6600 | 0 | 0 | 5932.27 | -1161.52 | -2059.5
| 6700 | 0 | 0 | 6032.27 | -1161.52 | -2059.5
| 6800 | 0 | 0 | 6132.27 | -1161.52 | -2059.5
| 6900 | 0 | 0 | 6232.27 | -1161.52 | -2059.5
| 7000 | 0 | 0 | 6332.27 | -1161.52 | -2059.5
| 7100 | 0 | 0 | 6432.27 | -1161.52 | -2059.5
| 7200 | 0 | 0 | 6532.27 | -1161.52 | -2059.5
| 7300 | 0 | 0 | 6632.27 | -1161.52 | -2059.5
| 7400 | 0 | 0 | 6732.27 | -1161.52 | -2059.5
| 7500 | 0 | 0 | 6832.27 | -1161.52 | -2059.5
| 7600 | 0 | 0 | 6932.27 | -1161.52 | -2059.5
| 7700 | 0 | 0 | 7032.27 | -1161.52 | -2059.5
| 7800 | 0 | 0 | 7132.27 | -1161.52 | -2059.5
| 7900 | 0 | 0 | 7232.27 | -1161.52 | -2059.5
| 8000 | 0 | 0 | 7332.27 | -1161.52 | -2059.5
| 8100 | 0 | 0 | 7432.27 | -1161.52 | -2059.5
| 8200 | 0 | 0 | 7532.27 | -1161.52 | -2059.5
| 8300 | 0 | 0 | 7632.27 | -1161.52 | -2059.5
| 8400 | 0 | 0 | 7732.27 | -1161.52 | -2059.5
| 8500 | 0 | 0 | 7832.27 | -1161.52 | -2059.5
| 8555.73 | 0 | 0 | 7888 | -1161.52 | -2059.5

## Lookup (hidden)
North Reference | RetunValue | Grid Type | ReturnValue | Deviation Indicator | ReturnValue
| 2 |  | 0 |  | 2
True |  | SPCS-Colorado Central-NAD27 |  | Directional
Grid |  | SPCS-Colorado Central-NAD83 |  | High Angle
|  | SPCS-Colorado North-NAD27 |  | Horizontal
SPCS-Colorado North-NAD83
SPCS-Colorado South-NAD27
SPCS-Colorado South-NAD83
UTM-Zone 12 NAD27
UTM-Zone 12 NAD83
UTM-Zone 13 NAD27
UTM-Zone 13 NAD83