## Data
Header Information | measured depth (ft) | inclination (°) | azimuth (°) | true vertical depth (ft) | northing +N/-S (ft) | easting +E/-W (ft)
Operator Name | 0.00 | 0.00 | 0.00 | 0.00 | 0.00 | 0.00
Burlington Resources | 25.00 | 0.00 | 0.00 | 25.00 | 0.00 | 0.00
Operator Number | 100.00 | 0.00 | 0.00 | 100.00 | 0.00 | 0.00
26580 | 200.00 | 0.00 | 0.00 | 200.00 | 0.00 | 0.00
Well Name and Number | 300.00 | 0.00 | 0.00 | 300.00 | 0.00 | 0.00
Big Sandy 3-65 36-31 1DH | 400.00 | 0.00 | 0.00 | 400.00 | 0.00 | 0.00
API Number (if available) | 500.00 | 0.00 | 0.00 | 500.00 | 0.00 | 0.00
05-001-10102 | 600.00 | 0.00 | 0.00 | 600.00 | 0.00 | 0.00
Location: QQ SEC TWP RGE | 700.00 | 0.00 | 0.00 | 700.00 | 0.00 | 0.00
NESE 35 3S 65W | 800.00 | 0.00 | 0.00 | 800.00 | 0.00 | 0.00
Citing Type: Planned or Actual | 900.00 | 0.00 | 0.00 | 900.00 | 0.00 | 0.00
Planned | 1,000.00 | 0.00 | 0.00 | 1,000.00 | 0.00 | 0.00
Deviation Indicator | 1,100.00 | 0.00 | 0.00 | 1,100.00 | 0.00 | 0.00
Horizontal | 1,200.00 | 0.00 | 0.00 | 1,200.00 | 0.00 | 0.00
North Reference | 1,300.00 | 0.00 | 0.00 | 1,300.00 | 0.00 | 0.00
True | 1,400.00 | 0.00 | 0.00 | 1,400.00 | 0.00 | 0.00
Grid Type | 1,500.00 | 0.00 | 0.00 | 1,500.00 | 0.00 | 0.00
#VALUE! | 1,589.00 | 0.00 | 0.00 | 1,589.00 | 0.00 | 0.00
| 1,600.00 | 0.00 | 0.00 | 1,600.00 | 0.00 | 0.00
| 1,700.00 | 0.00 | 0.00 | 1,700.00 | 0.00 | 0.00
| 1,800.00 | 0.00 | 0.00 | 1,800.00 | 0.00 | 0.00
| 1,824.00 | 0.00 | 0.00 | 1,824.00 | 0.00 | 0.00
| 1,900.00 | 0.00 | 0.00 | 1,900.00 | 0.00 | 0.00
| 2,000.00 | 0.00 | 0.00 | 2,000.00 | 0.00 | 0.00
| 2,024.00 | 0.00 | 0.00 | 2,024.00 | 0.00 | 0.00
| 2,100.00 | 0.00 | 0.00 | 2,100.00 | 0.00 | 0.00
| 2,200.00 | 0.00 | 0.00 | 2,200.00 | 0.00 | 0.00
| 2,300.00 | 0.00 | 0.00 | 2,300.00 | 0.00 | 0.00
| 2,400.00 | 0.00 | 0.00 | 2,400.00 | 0.00 | 0.00
| 2,500.00 | 0.00 | 0.00 | 2,500.00 | 0.00 | 0.00
| 2,600.00 | 0.00 | 0.00 | 2,600.00 | 0.00 | 0.00
| 2,700.00 | 0.00 | 0.00 | 2,700.00 | 0.00 | 0.00
| 2,800.00 | 0.00 | 0.00 | 2,800.00 | 0.00 | 0.00
| 2,900.00 | 0.00 | 0.00 | 2,900.00 | 0.00 | 0.00
| 3,000.00 | 0.00 | 0.00 | 3,000.00 | 0.00 | 0.00
| 3,100.00 | 0.00 | 0.00 | 3,100.00 | 0.00 | 0.00
| 3,200.00 | 0.00 | 0.00 | 3,200.00 | 0.00 | 0.00
| 3,300.00 | 0.00 | 0.00 | 3,300.00 | 0.00 | 0.00
| 3,400.00 | 0.00 | 0.00 | 3,400.00 | 0.00 | 0.00
| 3,500.00 | 0.00 | 0.00 | 3,500.00 | 0.00 | 0.00
| 3,600.00 | 0.00 | 0.00 | 3,600.00 | 0.00 | 0.00
| 3,700.00 | 0.00 | 0.00 | 3,700.00 | 0.00 | 0.00
| 3,800.00 | 0.00 | 0.00 | 3,800.00 | 0.00 | 0.00
| 3,900.00 | 0.00 | 0.00 | 3,900.00 | 0.00 | 0.00
| 4,000.00 | 0.00 | 0.00 | 4,000.00 | 0.00 | 0.00
| 4,100.00 | 0.00 | 0.00 | 4,100.00 | 0.00 | 0.00
| 4,200.00 | 0.00 | 0.00 | 4,200.00 | 0.00 | 0.00
| 4,300.00 | 0.00 | 0.00 | 4,300.00 | 0.00 | 0.00
| 4,400.00 | 0.00 | 0.00 | 4,400.00 | 0.00 | 0.00
| 4,500.00 | 0.00 | 0.00 | 4,500.00 | 0.00 | 0.00
| 4,600.00 | 0.00 | 0.00 | 4,600.00 | 0.00 | 0.00
| 4,700.00 | 0.00 | 0.00 | 4,700.00 | 0.00 | 0.00
| 4,800.00 | 0.00 | 0.00 | 4,800.00 | 0.00 | 0.00
| 4,864.50 | 0.00 | 0.00 | 4,864.50 | 0.00 | 0.00
| 4,900.00 | 0.56 | 25.38 | 4,900.00 | 0.16 | 0.07
| 5,000.00 | 2.12 | 25.38 | 4,999.97 | 2.27 | 1.08
| 5,100.00 | 3.69 | 25.38 | 5,099.84 | 6.85 | 3.25
| 5,200.00 | 5.26 | 25.38 | 5,199.53 | 13.91 | 6.60
| 5,300.00 | 6.83 | 25.38 | 5,298.97 | 23.42 | 11.11
| 5,400.00 | 8.40 | 25.38 | 5,398.09 | 35.39 | 16.79
| 5,500.00 | 9.97 | 25.38 | 5,496.80 | 49.80 | 23.63
| 5,600.00 | 11.53 | 25.38 | 5,595.04 | 66.66 | 31.63
| 5,700.00 | 13.10 | 25.38 | 5,692.74 | 85.93 | 40.77
| 5,800.00 | 14.67 | 25.38 | 5,789.81 | 107.61 | 51.06
| 5,900.00 | 16.24 | 25.38 | 5,886.19 | 131.68 | 62.48
| 6,000.00 | 17.81 | 25.38 | 5,981.81 | 158.13 | 75.03
| 6,100.00 | 19.37 | 25.38 | 6,076.59 | 186.93 | 88.70
| 6,200.00 | 20.94 | 25.38 | 6,170.46 | 218.06 | 103.47
| 6,300.00 | 22.51 | 25.38 | 6,263.35 | 251.51 | 119.34
| 6,400.00 | 24.08 | 25.38 | 6,355.20 | 287.23 | 136.29
| 6,500.00 | 25.65 | 25.38 | 6,445.93 | 325.22 | 154.32
| 6,600.00 | 27.21 | 25.38 | 6,535.47 | 365.43 | 173.40
| 6,700.00 | 28.78 | 25.38 | 6,623.77 | 407.84 | 193.52
| 6,714.05 | 29.00 | 25.38 | 6,636.07 | 413.98 | 196.43
| 6,800.00 | 29.00 | 25.38 | 6,711.24 | 451.63 | 214.30
| 6,900.00 | 29.00 | 25.38 | 6,798.70 | 495.43 | 235.08
| 7,000.00 | 29.00 | 25.38 | 6,886.16 | 539.24 | 255.87
| 7,100.00 | 29.00 | 25.38 | 6,973.61 | 583.04 | 276.65
| 7,200.00 | 29.00 | 25.38 | 7,061.07 | 626.85 | 297.44
| 7,300.00 | 29.00 | 25.38 | 7,148.53 | 670.65 | 318.22
| 7,400.00 | 29.00 | 25.38 | 7,235.99 | 714.46 | 339.01
| 7,502.19 | 29.00 | 25.38 | 7,325.37 | 759.22 | 360.25
| 7,550.00 | 31.11 | 33.97 | 7,366.77 | 779.95 | 372.13
| 7,600.00 | 33.84 | 41.78 | 7,408.96 | 801.05 | 388.63
| 7,650.00 | 36.99 | 48.48 | 7,449.72 | 821.41 | 409.18
| 7,700.00 | 40.47 | 54.23 | 7,488.74 | 840.88 | 433.62
| 7,747.63 | 44.01 | 58.97 | 7,524.00 | 858.46 | 460.36
| 7,750.00 | 44.20 | 59.19 | 7,525.70 | 859.31 | 461.77
| 7,800.00 | 48.11 | 63.51 | 7,560.34 | 876.54 | 493.42
| 7,850.00 | 52.16 | 67.32 | 7,592.39 | 892.47 | 528.31
| 7,900.00 | 56.33 | 70.73 | 7,621.61 | 906.95 | 566.19
| 7,950.00 | 60.58 | 73.82 | 7,647.77 | 919.89 | 606.77
| 8,000.00 | 64.89 | 76.67 | 7,670.67 | 931.19 | 649.74
| 8,050.00 | 69.26 | 79.31 | 7,690.14 | 940.75 | 694.77
| 8,100.00 | 73.66 | 81.81 | 7,706.04 | 948.51 | 741.52
| 8,150.00 | 78.10 | 84.20 | 7,718.23 | 954.40 | 789.64
| 8,169.69 | 79.85 | 85.11 | 7,722.00 | 956.20 | 808.88
| 8,200.00 | 82.55 | 86.51 | 7,726.64 | 958.39 | 838.75
| 8,250.00 | 87.01 | 88.77 | 7,731.19 | 960.44 | 888.48
| 8,292.00 | 90.77 | 90.65 | 7,732.00 | 960.65 | 930.47
| 8,300.00 | 90.77 | 90.66 | 7,731.89 | 960.56 | 938.46
| 8,400.00 | 90.77 | 90.66 | 7,730.56 | 959.41 | 1,038.45
| 8,500.00 | 90.77 | 90.66 | 7,729.22 | 958.27 | 1,138.43
| 8,600.00 | 90.77 | 90.66 | 7,727.89 | 957.13 | 1,238.42
| 8,700.00 | 90.77 | 90.66 | 7,726.55 | 955.98 | 1,338.40
| 8,800.00 | 90.77 | 90.66 | 7,725.21 | 954.84 | 1,438.39
| 8,900.00 | 90.77 | 90.66 | 7,723.88 | 953.70 | 1,538.37
| 9,000.00 | 90.77 | 90.66 | 7,722.54 | 952.55 | 1,638.36
| 9,100.00 | 90.77 | 90.66 | 7,721.20 | 951.41 | 1,738.34
| 9,200.00 | 90.77 | 90.66 | 7,719.87 | 950.27 | 1,838.32
| 9,300.00 | 90.77 | 90.66 | 7,718.53 | 949.12 | 1,938.31
| 9,400.00 | 90.77 | 90.66 | 7,717.20 | 947.98 | 2,038.29
| 9,500.00 | 90.77 | 90.66 | 7,715.86 | 946.84 | 2,138.28
| 9,600.00 | 90.77 | 90.66 | 7,714.52 | 945.69 | 2,238.26
| 9,700.00 | 90.77 | 90.66 | 7,713.19 | 944.55 | 2,338.25
| 9,800.00 | 90.77 | 90.66 | 7,711.85 | 943.41 | 2,438.23
| 9,900.00 | 90.77 | 90.66 | 7,710.52 | 942.26 | 2,538.22
| 10,000.00 | 90.77 | 90.66 | 7,709.18 | 941.12 | 2,638.20
| 10,100.00 | 90.77 | 90.66 | 7,707.84 | 939.98 | 2,738.18
| 10,200.00 | 90.77 | 90.66 | 7,706.51 | 938.83 | 2,838.17
| 10,300.00 | 90.77 | 90.66 | 7,705.17 | 937.69 | 2,938.15
| 10,400.00 | 90.77 | 90.66 | 7,703.84 | 936.55 | 3,038.14
| 10,500.00 | 90.77 | 90.66 | 7,702.50 | 935.40 | 3,138.12
| 10,600.00 | 90.77 | 90.66 | 7,701.16 | 934.26 | 3,238.11
| 10,700.00 | 90.77 | 90.66 | 7,699.83 | 933.12 | 3,338.09
| 10,800.00 | 90.77 | 90.66 | 7,698.49 | 931.97 | 3,438.08
| 10,900.00 | 90.77 | 90.66 | 7,697.16 | 930.83 | 3,538.06
| 11,000.00 | 90.77 | 90.66 | 7,695.82 | 929.69 | 3,638.05
| 11,100.00 | 90.77 | 90.66 | 7,694.48 | 928.54 | 3,738.03
| 11,200.00 | 90.77 | 90.66 | 7,693.15 | 927.40 | 3,838.01
| 11,300.00 | 90.77 | 90.66 | 7,691.81 | 926.26 | 3,938.00
| 11,400.00 | 90.77 | 90.66 | 7,690.47 | 925.11 | 4,037.98
| 11,500.00 | 90.77 | 90.66 | 7,689.14 | 923.97 | 4,137.97
| 11,600.00 | 90.77 | 90.66 | 7,687.80 | 922.83 | 4,237.95
| 11,700.00 | 90.77 | 90.66 | 7,686.47 | 921.68 | 4,337.94
| 11,800.00 | 90.77 | 90.66 | 7,685.13 | 920.54 | 4,437.92
| 11,900.00 | 90.77 | 90.66 | 7,683.79 | 919.40 | 4,537.91
| 12,000.00 | 90.77 | 90.66 | 7,682.46 | 918.25 | 4,637.89
| 12,100.00 | 90.77 | 90.66 | 7,681.12 | 917.11 | 4,737.88
| 12,200.00 | 90.77 | 90.66 | 7,679.79 | 915.97 | 4,837.86
| 12,300.00 | 90.77 | 90.66 | 7,678.45 | 914.82 | 4,937.84
| 12,400.00 | 90.77 | 90.66 | 7,677.11 | 913.68 | 5,037.83
| 12,500.00 | 90.77 | 90.66 | 7,675.78 | 912.54 | 5,137.81
| 12,600.00 | 90.77 | 90.66 | 7,674.44 | 911.39 | 5,237.80
| 12,700.00 | 90.77 | 90.66 | 7,673.11 | 910.25 | 5,337.78
| 12,800.00 | 90.77 | 90.66 | 7,671.77 | 909.11 | 5,437.77
| 12,900.00 | 90.77 | 90.66 | 7,670.43 | 907.96 | 5,537.75
| 13,000.00 | 90.77 | 90.66 | 7,669.10 | 906.82 | 5,637.74
| 13,100.00 | 90.77 | 90.66 | 7,667.76 | 905.68 | 5,737.72
| 13,200.00 | 90.77 | 90.66 | 7,666.43 | 904.53 | 5,837.71
| 13,300.00 | 90.77 | 90.66 | 7,665.09 | 903.39 | 5,937.69
| 13,400.00 | 90.77 | 90.66 | 7,663.75 | 902.24 | 6,037.67
| 13,500.00 | 90.77 | 90.66 | 7,662.42 | 901.10 | 6,137.66
| 13,600.00 | 90.77 | 90.66 | 7,661.08 | 899.96 | 6,237.64
| 13,700.00 | 90.77 | 90.66 | 7,659.74 | 898.81 | 6,337.63
| 13,800.00 | 90.77 | 90.66 | 7,658.41 | 897.67 | 6,437.61
| 13,900.00 | 90.77 | 90.66 | 7,657.07 | 896.53 | 6,537.60
| 14,000.00 | 90.77 | 90.66 | 7,655.74 | 895.38 | 6,637.58
| 14,100.00 | 90.77 | 90.66 | 7,654.40 | 894.24 | 6,737.57
| 14,200.00 | 90.77 | 90.66 | 7,653.06 | 893.10 | 6,837.55
| 14,300.00 | 90.77 | 90.66 | 7,651.73 | 891.95 | 6,937.54
| 14,400.00 | 90.77 | 90.66 | 7,650.39 | 890.81 | 7,037.52
| 14,500.00 | 90.77 | 90.66 | 7,649.06 | 889.67 | 7,137.50
| 14,600.00 | 90.77 | 90.66 | 7,647.72 | 888.52 | 7,237.49
| 14,700.00 | 90.77 | 90.66 | 7,646.38 | 887.38 | 7,337.47
| 14,800.00 | 90.77 | 90.66 | 7,645.05 | 886.24 | 7,437.46
| 14,900.00 | 90.77 | 90.66 | 7,643.71 | 885.09 | 7,537.44
| 15,000.00 | 90.77 | 90.66 | 7,642.38 | 883.95 | 7,637.43
| 15,100.00 | 90.77 | 90.66 | 7,641.04 | 882.81 | 7,737.41
| 15,200.00 | 90.77 | 90.66 | 7,639.70 | 881.66 | 7,837.40
| 15,300.00 | 90.77 | 90.66 | 7,638.37 | 880.52 | 7,937.38
| 15,400.00 | 90.77 | 90.66 | 7,637.03 | 879.38 | 8,037.37
| 15,500.00 | 90.77 | 90.66 | 7,635.70 | 878.23 | 8,137.35
| 15,600.00 | 90.77 | 90.66 | 7,634.36 | 877.09 | 8,237.33
| 15,700.00 | 90.77 | 90.66 | 7,633.02 | 875.95 | 8,337.32
| 15,800.00 | 90.77 | 90.66 | 7,631.69 | 874.80 | 8,437.30
| 15,900.00 | 90.77 | 90.66 | 7,630.35 | 873.66 | 8,537.29
| 16,000.00 | 90.77 | 90.66 | 7,629.02 | 872.52 | 8,637.27
| 16,100.00 | 90.77 | 90.66 | 7,627.68 | 871.37 | 8,737.26
| 16,200.00 | 90.77 | 90.66 | 7,626.34 | 870.23 | 8,837.24
| 16,300.00 | 90.77 | 90.66 | 7,625.01 | 869.09 | 8,937.23
| 16,400.00 | 90.77 | 90.66 | 7,623.67 | 867.94 | 9,037.21
| 16,500.00 | 90.77 | 90.66 | 7,622.33 | 866.80 | 9,137.20
| 16,600.00 | 90.77 | 90.66 | 7,621.00 | 865.66 | 9,237.18
| 16,700.00 | 90.77 | 90.66 | 7,619.66 | 864.51 | 9,337.16
| 16,800.00 | 90.77 | 90.66 | 7,618.33 | 863.37 | 9,437.15
| 16,900.00 | 90.77 | 90.66 | 7,616.99 | 862.23 | 9,537.13
| 17,000.00 | 90.77 | 90.66 | 7,615.65 | 861.08 | 9,637.12
| 17,100.00 | 90.77 | 90.66 | 7,614.32 | 859.94 | 9,737.10
| 17,200.00 | 90.77 | 90.66 | 7,612.98 | 858.80 | 9,837.09
| 17,300.00 | 90.77 | 90.66 | 7,611.65 | 857.65 | 9,937.07
| 17,400.00 | 90.77 | 90.66 | 7,610.31 | 856.51 | 10,037.06
| 17,500.00 | 90.77 | 90.66 | 7,608.97 | 855.37 | 10,137.04
| 17,600.00 | 90.77 | 90.66 | 7,607.64 | 854.22 | 10,237.03
| 17,700.00 | 90.77 | 90.66 | 7,606.30 | 853.08 | 10,337.01
| 17,800.00 | 90.77 | 90.66 | 7,604.97 | 851.94 | 10,436.99
| 17,900.00 | 90.77 | 90.66 | 7,603.63 | 850.79 | 10,536.98
| 18,000.00 | 90.77 | 90.66 | 7,602.29 | 849.65 | 10,636.96
| 18,100.00 | 90.77 | 90.66 | 7,600.96 | 848.51 | 10,736.95
| 18,200.00 | 90.77 | 90.66 | 7,599.62 | 847.36 | 10,836.93
| 18,300.00 | 90.77 | 90.66 | 7,598.29 | 846.22 | 10,936.92
| 18,321.33 | 90.77 | 90.66 | 7,598.00 | 845.98 | 10,958.24

## Lookup (hidden)
North Reference | RetunValue | Grid Type | ReturnValue | Deviation Indicator | ReturnValue
| 2 |  | 0 |  | 4
True |  | SPCS-Colorado Central-NAD27 |  | Directional
Grid |  | SPCS-Colorado Central-NAD83 |  | High Angle
|  | SPCS-Colorado North-NAD27 |  | Horizontal
SPCS-Colorado North-NAD83
SPCS-Colorado South-NAD27
SPCS-Colorado South-NAD83
UTM-Zone 12 NAD27
UTM-Zone 12 NAD83
UTM-Zone 13 NAD27
UTM-Zone 13 NAD83