## Data
Header Information | measured depth (ft) | inclination (°) | azimuth (°) | true vertical depth (ft) | northing +N/-S (ft) | easting +E/-W (ft)
Operator Name | 0.00 | 0.00 | 0.00 | 0.00 | 0.00 | 0.00
Burlington Resources | 25.00 | 0.00 | 0.00 | 25.00 | 0.00 | 0.00
Operator Number | 100.00 | 0.00 | 0.00 | 100.00 | 0.00 | 0.00
26580 | 200.00 | 0.00 | 0.00 | 200.00 | 0.00 | 0.00
Well Name and Number | 300.00 | 0.00 | 0.00 | 300.00 | 0.00 | 0.00
Big Sandy 3-65 36-31 2AH | 400.00 | 0.00 | 0.00 | 400.00 | 0.00 | 0.00
API Number (if available) | 500.00 | 0.00 | 0.00 | 500.00 | 0.00 | 0.00
05-001-10101 | 600.00 | 0.00 | 0.00 | 600.00 | 0.00 | 0.00
Location: QQ SEC TWP RGE | 700.00 | 0.00 | 0.00 | 700.00 | 0.00 | 0.00
NESE 35 3S 65W | 800.00 | 0.00 | 0.00 | 800.00 | 0.00 | 0.00
Citing Type: Planned or Actual | 900.00 | 0.00 | 0.00 | 900.00 | 0.00 | 0.00
Planned | 1,000.00 | 0.00 | 0.00 | 1,000.00 | 0.00 | 0.00
Deviation Indicator | 1,100.00 | 0.00 | 0.00 | 1,100.00 | 0.00 | 0.00
Horizontal | 1,200.00 | 0.00 | 0.00 | 1,200.00 | 0.00 | 0.00
North Reference | 1,300.00 | 0.00 | 0.00 | 1,300.00 | 0.00 | 0.00
True | 1,400.00 | 0.00 | 0.00 | 1,400.00 | 0.00 | 0.00
Grid Type | 1,500.00 | 0.00 | 0.00 | 1,500.00 | 0.00 | 0.00
#VALUE! | 1,589.00 | 0.00 | 0.00 | 1,589.00 | 0.00 | 0.00
| 1,600.00 | 0.00 | 0.00 | 1,600.00 | 0.00 | 0.00
| 1,700.00 | 0.00 | 0.00 | 1,700.00 | 0.00 | 0.00
| 1,800.00 | 0.00 | 0.00 | 1,800.00 | 0.00 | 0.00
| 1,824.00 | 0.00 | 0.00 | 1,824.00 | 0.00 | 0.00
| 1,900.00 | 0.00 | 0.00 | 1,900.00 | 0.00 | 0.00
| 2,000.00 | 0.00 | 0.00 | 2,000.00 | 0.00 | 0.00
| 2,024.00 | 0.00 | 0.00 | 2,024.00 | 0.00 | 0.00
| 2,100.00 | 0.00 | 0.00 | 2,100.00 | 0.00 | 0.00
| 2,200.00 | 0.00 | 0.00 | 2,200.00 | 0.00 | 0.00
| 2,300.00 | 0.00 | 0.00 | 2,300.00 | 0.00 | 0.00
| 2,400.00 | 0.00 | 0.00 | 2,400.00 | 0.00 | 0.00
| 2,500.00 | 0.00 | 0.00 | 2,500.00 | 0.00 | 0.00
| 2,600.00 | 0.00 | 0.00 | 2,600.00 | 0.00 | 0.00
| 2,700.00 | 0.00 | 0.00 | 2,700.00 | 0.00 | 0.00
| 2,800.00 | 0.00 | 0.00 | 2,800.00 | 0.00 | 0.00
| 2,900.00 | 0.00 | 0.00 | 2,900.00 | 0.00 | 0.00
| 3,000.00 | 0.00 | 0.00 | 3,000.00 | 0.00 | 0.00
| 3,100.00 | 0.00 | 0.00 | 3,100.00 | 0.00 | 0.00
| 3,200.00 | 0.00 | 0.00 | 3,200.00 | 0.00 | 0.00
| 3,300.00 | 0.00 | 0.00 | 3,300.00 | 0.00 | 0.00
| 3,400.00 | 0.00 | 0.00 | 3,400.00 | 0.00 | 0.00
| 3,500.00 | 0.00 | 0.00 | 3,500.00 | 0.00 | 0.00
| 3,600.00 | 0.00 | 0.00 | 3,600.00 | 0.00 | 0.00
| 3,700.00 | 0.00 | 0.00 | 3,700.00 | 0.00 | 0.00
| 3,800.00 | 0.00 | 0.00 | 3,800.00 | 0.00 | 0.00
| 3,900.00 | 0.00 | 0.00 | 3,900.00 | 0.00 | 0.00
| 3,929.00 | 0.00 | 0.00 | 3,929.00 | 0.00 | 0.00
| 4,000.00 | 1.07 | 15.48 | 4,000.00 | 0.64 | 0.18
| 4,100.00 | 2.57 | 15.48 | 4,099.94 | 3.69 | 1.02
| 4,200.00 | 4.07 | 15.48 | 4,199.77 | 9.26 | 2.56
| 4,300.00 | 5.57 | 15.48 | 4,299.42 | 17.35 | 4.80
| 4,400.00 | 7.07 | 15.48 | 4,398.81 | 27.95 | 7.74
| 4,500.00 | 8.57 | 15.48 | 4,497.88 | 41.05 | 11.37
| 4,600.00 | 10.07 | 15.48 | 4,596.55 | 56.65 | 15.69
| 4,700.00 | 11.57 | 15.48 | 4,694.78 | 74.74 | 20.70
| 4,800.00 | 13.07 | 15.48 | 4,792.47 | 95.29 | 26.39
| 4,900.00 | 14.57 | 15.48 | 4,889.58 | 118.30 | 32.76
| 5,000.00 | 16.07 | 15.48 | 4,986.02 | 143.76 | 39.81
| 5,100.00 | 17.57 | 15.48 | 5,081.74 | 171.63 | 47.53
| 5,200.00 | 19.07 | 15.48 | 5,176.68 | 201.92 | 55.91
| 5,300.00 | 20.57 | 15.48 | 5,270.75 | 234.59 | 64.96
| 5,400.00 | 22.07 | 15.48 | 5,363.91 | 269.62 | 74.66
| 5,500.00 | 23.57 | 15.48 | 5,456.08 | 306.98 | 85.01
| 5,600.00 | 25.07 | 15.48 | 5,547.21 | 346.67 | 96.00
| 5,700.00 | 26.57 | 15.48 | 5,637.23 | 388.63 | 107.62
| 5,800.00 | 28.07 | 15.48 | 5,726.07 | 432.85 | 119.87
| 5,862.61 | 29.00 | 15.48 | 5,781.08 | 461.68 | 127.85
| 5,900.00 | 29.00 | 15.48 | 5,813.78 | 479.15 | 132.69
| 6,000.00 | 29.00 | 15.48 | 5,901.24 | 525.88 | 145.63
| 6,100.00 | 29.00 | 15.48 | 5,988.70 | 572.61 | 158.57
| 6,200.00 | 29.00 | 15.48 | 6,076.15 | 619.34 | 171.51
| 6,300.00 | 29.00 | 15.48 | 6,163.61 | 666.06 | 184.45
| 6,400.00 | 29.00 | 15.48 | 6,251.07 | 712.79 | 197.39
| 6,500.00 | 29.00 | 15.48 | 6,338.53 | 759.52 | 210.33
| 6,600.00 | 29.00 | 15.48 | 6,425.99 | 806.25 | 223.27
| 6,700.00 | 29.00 | 15.48 | 6,513.45 | 852.98 | 236.21
| 6,800.00 | 29.00 | 15.48 | 6,600.90 | 899.71 | 249.15
| 6,900.00 | 29.00 | 15.48 | 6,688.36 | 946.44 | 262.09
| 7,000.00 | 29.00 | 15.48 | 6,775.82 | 993.17 | 275.03
| 7,100.00 | 29.00 | 15.48 | 6,863.28 | 1,039.89 | 287.97
| 7,200.00 | 29.00 | 15.48 | 6,950.74 | 1,086.62 | 300.91
| 7,300.00 | 29.00 | 15.48 | 7,038.20 | 1,133.35 | 313.85
| 7,400.00 | 29.00 | 15.48 | 7,125.66 | 1,180.08 | 326.79
| 7,500.00 | 29.00 | 15.48 | 7,213.11 | 1,226.81 | 339.73
| 7,600.00 | 29.00 | 15.48 | 7,300.57 | 1,273.54 | 352.67
| 7,615.78 | 29.00 | 15.48 | 7,314.37 | 1,280.91 | 354.71
| 7,650.00 | 29.97 | 22.15 | 7,344.17 | 1,296.83 | 360.15
| 7,700.00 | 31.93 | 31.10 | 7,387.07 | 1,319.73 | 371.69
| 7,750.00 | 34.46 | 39.00 | 7,428.93 | 1,342.06 | 387.44
| 7,800.00 | 37.42 | 45.86 | 7,469.42 | 1,363.65 | 407.25
| 7,850.00 | 40.73 | 51.81 | 7,508.24 | 1,384.33 | 430.99
| 7,897.07 | 44.10 | 56.70 | 7,543.00 | 1,402.83 | 456.77
| 7,900.00 | 44.31 | 56.98 | 7,545.10 | 1,403.94 | 458.48
| 7,950.00 | 48.09 | 61.52 | 7,579.71 | 1,422.34 | 489.49
| 8,000.00 | 52.03 | 65.54 | 7,611.80 | 1,439.39 | 523.81
| 8,050.00 | 56.10 | 69.14 | 7,641.15 | 1,454.95 | 561.16
| 8,100.00 | 60.25 | 72.41 | 7,667.51 | 1,468.91 | 601.27
| 8,150.00 | 64.49 | 75.41 | 7,690.70 | 1,481.16 | 643.82
| 8,200.00 | 68.78 | 78.21 | 7,710.53 | 1,491.60 | 688.50
| 8,250.00 | 73.11 | 80.86 | 7,726.86 | 1,500.17 | 734.96
| 8,300.00 | 77.47 | 83.38 | 7,739.55 | 1,506.79 | 782.85
| 8,327.80 | 79.91 | 84.74 | 7,745.00 | 1,509.61 | 809.96
| 8,350.00 | 81.86 | 85.82 | 7,748.52 | 1,511.41 | 831.80
| 8,400.00 | 86.26 | 88.20 | 7,753.69 | 1,514.00 | 881.45
| 8,451.98 | 90.85 | 90.65 | 7,755.00 | 1,514.52 | 933.39
| 8,500.00 | 90.85 | 90.66 | 7,754.29 | 1,513.97 | 981.41
| 8,600.00 | 90.85 | 90.66 | 7,752.82 | 1,512.83 | 1,081.39
| 8,700.00 | 90.85 | 90.66 | 7,751.34 | 1,511.69 | 1,181.37
| 8,800.00 | 90.85 | 90.66 | 7,749.86 | 1,510.54 | 1,281.35
| 8,900.00 | 90.85 | 90.66 | 7,748.39 | 1,509.40 | 1,381.34
| 9,000.00 | 90.85 | 90.66 | 7,746.91 | 1,508.26 | 1,481.32
| 9,100.00 | 90.85 | 90.66 | 7,745.43 | 1,507.11 | 1,581.30
| 9,200.00 | 90.85 | 90.66 | 7,743.96 | 1,505.97 | 1,681.28
| 9,300.00 | 90.85 | 90.66 | 7,742.48 | 1,504.83 | 1,781.27
| 9,400.00 | 90.85 | 90.66 | 7,741.01 | 1,503.68 | 1,881.25
| 9,500.00 | 90.85 | 90.66 | 7,739.53 | 1,502.54 | 1,981.23
| 9,600.00 | 90.85 | 90.66 | 7,738.05 | 1,501.40 | 2,081.21
| 9,700.00 | 90.85 | 90.66 | 7,736.58 | 1,500.26 | 2,181.20
| 9,800.00 | 90.85 | 90.66 | 7,735.10 | 1,499.11 | 2,281.18
| 9,900.00 | 90.85 | 90.66 | 7,733.63 | 1,497.97 | 2,381.16
| 10,000.00 | 90.85 | 90.66 | 7,732.15 | 1,496.83 | 2,481.14
| 10,100.00 | 90.85 | 90.66 | 7,730.67 | 1,495.68 | 2,581.13
| 10,200.00 | 90.85 | 90.66 | 7,729.20 | 1,494.54 | 2,681.11
| 10,300.00 | 90.85 | 90.66 | 7,727.72 | 1,493.40 | 2,781.09
| 10,400.00 | 90.85 | 90.66 | 7,726.25 | 1,492.25 | 2,881.07
| 10,500.00 | 90.85 | 90.66 | 7,724.77 | 1,491.11 | 2,981.06
| 10,600.00 | 90.85 | 90.66 | 7,723.29 | 1,489.97 | 3,081.04
| 10,700.00 | 90.85 | 90.66 | 7,721.82 | 1,488.82 | 3,181.02
| 10,800.00 | 90.85 | 90.66 | 7,720.34 | 1,487.68 | 3,281.01
| 10,900.00 | 90.85 | 90.66 | 7,718.86 | 1,486.54 | 3,380.99
| 11,000.00 | 90.85 | 90.66 | 7,717.39 | 1,485.39 | 3,480.97
| 11,100.00 | 90.85 | 90.66 | 7,715.91 | 1,484.25 | 3,580.95
| 11,200.00 | 90.85 | 90.66 | 7,714.44 | 1,483.11 | 3,680.94
| 11,300.00 | 90.85 | 90.66 | 7,712.96 | 1,481.97 | 3,780.92
| 11,400.00 | 90.85 | 90.66 | 7,711.48 | 1,480.82 | 3,880.90
| 11,500.00 | 90.85 | 90.66 | 7,710.01 | 1,479.68 | 3,980.88
| 11,600.00 | 90.85 | 90.66 | 7,708.53 | 1,478.54 | 4,080.87
| 11,700.00 | 90.85 | 90.66 | 7,707.06 | 1,477.39 | 4,180.85
| 11,800.00 | 90.85 | 90.66 | 7,705.58 | 1,476.25 | 4,280.83
| 11,900.00 | 90.85 | 90.66 | 7,704.10 | 1,475.11 | 4,380.81
| 12,000.00 | 90.85 | 90.66 | 7,702.63 | 1,473.96 | 4,480.80
| 12,100.00 | 90.85 | 90.66 | 7,701.15 | 1,472.82 | 4,580.78
| 12,200.00 | 90.85 | 90.66 | 7,699.67 | 1,471.68 | 4,680.76
| 12,300.00 | 90.85 | 90.66 | 7,698.20 | 1,470.53 | 4,780.74
| 12,400.00 | 90.85 | 90.66 | 7,696.72 | 1,469.39 | 4,880.73
| 12,500.00 | 90.85 | 90.66 | 7,695.25 | 1,468.25 | 4,980.71
| 12,600.00 | 90.85 | 90.66 | 7,693.77 | 1,467.10 | 5,080.69
| 12,700.00 | 90.85 | 90.66 | 7,692.29 | 1,465.96 | 5,180.67
| 12,800.00 | 90.85 | 90.66 | 7,690.82 | 1,464.82 | 5,280.66
| 12,900.00 | 90.85 | 90.66 | 7,689.34 | 1,463.68 | 5,380.64
| 13,000.00 | 90.85 | 90.66 | 7,687.87 | 1,462.53 | 5,480.62
| 13,100.00 | 90.85 | 90.66 | 7,686.39 | 1,461.39 | 5,580.60
| 13,200.00 | 90.85 | 90.66 | 7,684.91 | 1,460.25 | 5,680.59
| 13,300.00 | 90.85 | 90.66 | 7,683.44 | 1,459.10 | 5,780.57
| 13,400.00 | 90.85 | 90.66 | 7,681.96 | 1,457.96 | 5,880.55
| 13,500.00 | 90.85 | 90.66 | 7,680.49 | 1,456.82 | 5,980.53
| 13,600.00 | 90.85 | 90.66 | 7,679.01 | 1,455.67 | 6,080.52
| 13,700.00 | 90.85 | 90.66 | 7,677.53 | 1,454.53 | 6,180.50
| 13,800.00 | 90.85 | 90.66 | 7,676.06 | 1,453.39 | 6,280.48
| 13,900.00 | 90.85 | 90.66 | 7,674.58 | 1,452.24 | 6,380.46
| 14,000.00 | 90.85 | 90.66 | 7,673.10 | 1,451.10 | 6,480.45
| 14,100.00 | 90.85 | 90.66 | 7,671.63 | 1,449.96 | 6,580.43
| 14,200.00 | 90.85 | 90.66 | 7,670.15 | 1,448.82 | 6,680.41
| 14,300.00 | 90.85 | 90.66 | 7,668.68 | 1,447.67 | 6,780.40
| 14,400.00 | 90.85 | 90.66 | 7,667.20 | 1,446.53 | 6,880.38
| 14,500.00 | 90.85 | 90.66 | 7,665.72 | 1,445.39 | 6,980.36
| 14,600.00 | 90.85 | 90.66 | 7,664.25 | 1,444.24 | 7,080.34
| 14,700.00 | 90.85 | 90.66 | 7,662.77 | 1,443.10 | 7,180.33
| 14,800.00 | 90.85 | 90.66 | 7,661.30 | 1,441.96 | 7,280.31
| 14,900.00 | 90.85 | 90.66 | 7,659.82 | 1,440.81 | 7,380.29
| 15,000.00 | 90.85 | 90.66 | 7,658.34 | 1,439.67 | 7,480.27
| 15,100.00 | 90.85 | 90.66 | 7,656.87 | 1,438.53 | 7,580.26
| 15,200.00 | 90.85 | 90.66 | 7,655.39 | 1,437.38 | 7,680.24
| 15,300.00 | 90.85 | 90.66 | 7,653.92 | 1,436.24 | 7,780.22
| 15,400.00 | 90.85 | 90.66 | 7,652.44 | 1,435.10 | 7,880.20
| 15,500.00 | 90.85 | 90.66 | 7,650.96 | 1,433.95 | 7,980.19
| 15,600.00 | 90.85 | 90.66 | 7,649.49 | 1,432.81 | 8,080.17
| 15,700.00 | 90.85 | 90.66 | 7,648.01 | 1,431.67 | 8,180.15
| 15,800.00 | 90.85 | 90.66 | 7,646.53 | 1,430.53 | 8,280.13
| 15,900.00 | 90.85 | 90.66 | 7,645.06 | 1,429.38 | 8,380.12
| 16,000.00 | 90.85 | 90.66 | 7,643.58 | 1,428.24 | 8,480.10
| 16,100.00 | 90.85 | 90.66 | 7,642.11 | 1,427.10 | 8,580.08
| 16,200.00 | 90.85 | 90.66 | 7,640.63 | 1,425.95 | 8,680.06
| 16,300.00 | 90.85 | 90.66 | 7,639.15 | 1,424.81 | 8,780.05
| 16,400.00 | 90.85 | 90.66 | 7,637.68 | 1,423.67 | 8,880.03
| 16,500.00 | 90.85 | 90.66 | 7,636.20 | 1,422.52 | 8,980.01
| 16,600.00 | 90.85 | 90.66 | 7,634.73 | 1,421.38 | 9,079.99
| 16,700.00 | 90.85 | 90.66 | 7,633.25 | 1,420.24 | 9,179.98
| 16,800.00 | 90.85 | 90.66 | 7,631.77 | 1,419.09 | 9,279.96
| 16,900.00 | 90.85 | 90.66 | 7,630.30 | 1,417.95 | 9,379.94
| 17,000.00 | 90.85 | 90.66 | 7,628.82 | 1,416.81 | 9,479.92
| 17,100.00 | 90.85 | 90.66 | 7,627.35 | 1,415.66 | 9,579.91
| 17,200.00 | 90.85 | 90.66 | 7,625.87 | 1,414.52 | 9,679.89
| 17,300.00 | 90.85 | 90.66 | 7,624.39 | 1,413.38 | 9,779.87
| 17,400.00 | 90.85 | 90.66 | 7,622.92 | 1,412.24 | 9,879.85
| 17,500.00 | 90.85 | 90.66 | 7,621.44 | 1,411.09 | 9,979.84
| 17,600.00 | 90.85 | 90.66 | 7,619.96 | 1,409.95 | 10,079.82
| 17,700.00 | 90.85 | 90.66 | 7,618.49 | 1,408.81 | 10,179.80
| 17,800.00 | 90.85 | 90.66 | 7,617.01 | 1,407.66 | 10,279.79
| 17,900.00 | 90.85 | 90.66 | 7,615.54 | 1,406.52 | 10,379.77
| 18,000.00 | 90.85 | 90.66 | 7,614.06 | 1,405.38 | 10,479.75
| 18,100.00 | 90.85 | 90.66 | 7,612.58 | 1,404.23 | 10,579.73
| 18,200.00 | 90.85 | 90.66 | 7,611.11 | 1,403.09 | 10,679.72
| 18,300.00 | 90.85 | 90.66 | 7,609.63 | 1,401.95 | 10,779.70
| 18,400.00 | 90.85 | 90.66 | 7,608.16 | 1,400.80 | 10,879.68
| 18,478.28 | 90.85 | 90.66 | 7,607.00 | 1,399.91 | 10,957.95

## Lookup (hidden)
North Reference | RetunValue | Grid Type | ReturnValue | Deviation Indicator | ReturnValue
| 2 |  | 0 |  | 4
True |  | SPCS-Colorado Central-NAD27 |  | Directional
Grid |  | SPCS-Colorado Central-NAD83 |  | High Angle
|  | SPCS-Colorado North-NAD27 |  | Horizontal
SPCS-Colorado North-NAD83
SPCS-Colorado South-NAD27
SPCS-Colorado South-NAD83
UTM-Zone 12 NAD27
UTM-Zone 12 NAD83
UTM-Zone 13 NAD27
UTM-Zone 13 NAD83