## Data
Header Information | measured depth (ft) | inclination (°) | azimuth (°) | true vertical depth (ft) | northing +N/-S (ft) | easting +E/-W (ft) | Vsec (ft)
Operator Name | 0 | 0 | 0 | 0 | 0 | 0 | 0
PDC ENERGY | 100 | 0 | 0 | 100 | 0 | 0 | 0
Operator Number | 200 | 0 | 0 | 200 | 0 | 0 | 0
69175 | 300 | 0 | 0 | 300 | 0 | 0 | 0
Well Name and Number | 400 | 0 | 0 | 400 | 0 | 0 | 0
LORY 8N | 500 | 0 | 0 | 500 | 0 | 0 | 0
API Number (if available) | 600 | 2 | 120.61 | 599.98 | -0.89 | 1.5 | -0.77
| 700 | 4 | 120.61 | 699.84 | -3.55 | 6.01 | -3.09
Location: QQ SEC TWP RGE | 800 | 6 | 120.61 | 799.45 | -7.99 | 13.51 | -6.94
SW SE SEC.33 T4N R65W 6th P.M. | 900 | 8 | 120.61 | 898.7 | -14.2 | 23.99 | -12.33
Citing Type: Planned or Actual | 1000 | 10 | 120.61 | 997.47 | -22.16 | 37.46 | -19.25
Planned | 1100 | 12 | 120.61 | 1095.62 | -31.88 | 53.88 | -27.7
Deviation Indicator | 1200 | 12 | 120.61 | 1193.44 | -42.47 | 71.78 | -36.9
Horizontal | 1300 | 12 | 120.61 | 1291.25 | -53.06 | 89.68 | -46.1
North Reference | 1400 | 12 | 120.61 | 1389.06 | -63.65 | 107.57 | -55.3
True | 1500 | 12 | 120.61 | 1486.88 | -74.24 | 125.47 | -64.5
Grid Type | 1600 | 12 | 120.61 | 1584.69 | -84.83 | 143.37 | -73.7
#VALUE! | 1700 | 12 | 120.61 | 1682.5 | -95.42 | 161.27 | -82.9
| 1800 | 12 | 120.61 | 1780.32 | -106.01 | 179.17 | -92.1
| 1900 | 12 | 120.61 | 1878.13 | -116.59 | 197.07 | -101.3
| 2000 | 12 | 120.61 | 1975.95 | -127.18 | 214.97 | -110.5
| 2100 | 12 | 120.61 | 2073.76 | -137.77 | 232.86 | -119.7
| 2200 | 12 | 120.61 | 2171.57 | -148.36 | 250.76 | -128.9
| 2300 | 12 | 120.61 | 2269.39 | -158.95 | 268.66 | -138.1
| 2400 | 12 | 120.61 | 2367.2 | -169.54 | 286.56 | -147.3
| 2500 | 12 | 120.61 | 2465.01 | -180.13 | 304.46 | -156.5
| 2600 | 12 | 120.61 | 2562.83 | -190.72 | 322.36 | -165.7
| 2700 | 12 | 120.61 | 2660.64 | -201.31 | 340.26 | -174.9
| 2800 | 12 | 120.61 | 2758.45 | -211.9 | 358.15 | -184.11
| 2900 | 12 | 120.61 | 2856.27 | -222.49 | 376.05 | -193.31
| 3000 | 12 | 120.61 | 2954.08 | -233.08 | 393.95 | -202.51
| 3100 | 12 | 120.61 | 3051.89 | -243.67 | 411.85 | -211.71
| 3200 | 12 | 120.61 | 3149.71 | -254.26 | 429.75 | -220.91
| 3300 | 12 | 120.61 | 3247.52 | -264.85 | 447.65 | -230.11
| 3400 | 12 | 120.61 | 3345.34 | -275.44 | 465.55 | -239.31
| 3500 | 12 | 120.61 | 3443.15 | -286.03 | 483.45 | -248.51
| 3600 | 12 | 120.61 | 3540.96 | -296.62 | 501.34 | -257.71
| 3700 | 12 | 120.61 | 3638.78 | -307.21 | 519.24 | -266.91
| 3800 | 12 | 120.61 | 3736.59 | -317.8 | 537.14 | -276.11
| 3900 | 12 | 120.61 | 3834.4 | -328.39 | 555.04 | -285.31
| 4000 | 12 | 120.61 | 3932.22 | -338.98 | 572.94 | -294.51
| 4100 | 12 | 120.61 | 4030.03 | -349.57 | 590.84 | -303.71
| 4200 | 12 | 120.61 | 4127.84 | -360.16 | 608.74 | -312.91
| 4300 | 12 | 120.61 | 4225.66 | -370.75 | 626.63 | -322.11
| 4400 | 12 | 120.61 | 4323.47 | -381.34 | 644.53 | -331.31
| 4500 | 12 | 120.61 | 4421.29 | -391.93 | 662.43 | -340.52
| 4600 | 12 | 120.61 | 4519.1 | -402.52 | 680.33 | -349.72
| 4700 | 12 | 120.61 | 4616.91 | -413.11 | 698.23 | -358.92
| 4800 | 12 | 120.61 | 4714.73 | -423.7 | 716.13 | -368.12
| 4900 | 10.5 | 120.61 | 4812.74 | -433.79 | 733.19 | -376.89
| 5000 | 8.5 | 120.61 | 4911.36 | -442.2 | 747.4 | -384.19
| 5100 | 6.5 | 120.61 | 5010.5 | -448.84 | 758.63 | -389.97
| 5200 | 4.5 | 120.61 | 5110.03 | -453.72 | 766.88 | -394.21
| 5300 | 2.5 | 120.61 | 5209.84 | -456.83 | 772.13 | -396.91
| 5400 | 0.5 | 120.61 | 5309.8 | -458.16 | 774.39 | -398.06
| 5500 | 0 | 0 | 5409.8 | -458.22 | 774.48 | -398.11
| 5600 | 0 | 0 | 5509.8 | -458.22 | 774.48 | -398.11
| 5700 | 0 | 0 | 5609.8 | -458.22 | 774.48 | -398.11
| 5800 | 0 | 0 | 5709.8 | -458.22 | 774.48 | -398.11
| 5900 | 0 | 0 | 5809.8 | -458.22 | 774.48 | -398.11
| 6000 | 0 | 0 | 5909.8 | -458.22 | 774.48 | -398.11
| 6100 | 0 | 0 | 6009.8 | -458.22 | 774.48 | -398.11
| 6200 | 0 | 0 | 6109.8 | -458.22 | 774.48 | -398.11
| 6300 | 0 | 0 | 6209.8 | -458.22 | 774.48 | -398.11
| 6400 | 0 | 0 | 6309.8 | -458.22 | 774.48 | -398.11
| 6500 | 2.4 | 359.88 | 6409.79 | -457.59 | 774.48 | -397.49
| 6600 | 10.4 | 359.88 | 6509.09 | -446.45 | 774.46 | -386.38
| 6700 | 18.4 | 359.88 | 6605.87 | -421.6 | 774.4 | -361.61
| 6800 | 26.4 | 359.88 | 6698.25 | -383.53 | 774.32 | -323.65
| 6900 | 34.4 | 359.88 | 6784.43 | -332.97 | 774.22 | -273.24
| 7000 | 42.4 | 359.88 | 6862.74 | -270.9 | 774.09 | -211.36
| 7100 | 50.4 | 359.88 | 6931.64 | -198.54 | 773.94 | -139.23
| 7200 | 58.4 | 359.88 | 6989.81 | -117.3 | 773.77 | -58.23
| 7300 | 66.4 | 359.88 | 7036.1 | -28.75 | 773.58 | 30.05
| 7400 | 74.4 | 359.88 | 7069.62 | 65.38 | 773.38 | 123.89
| 7500 | 82.4 | 359.88 | 7089.71 | 163.26 | 773.18 | 221.47
| 7600 | 90 | 359.88 | 7096 | 262.98 | 772.97 | 320.89
| 7700 | 90 | 359.88 | 7096 | 362.98 | 772.76 | 420.59
| 7800 | 90 | 359.88 | 7096 | 462.98 | 772.55 | 520.28
| 7900 | 90 | 359.88 | 7096 | 562.98 | 772.34 | 619.98
| 8000 | 90 | 359.88 | 7096 | 662.98 | 772.13 | 719.67
| 8100 | 90 | 359.88 | 7096 | 762.98 | 771.92 | 819.37
| 8200 | 90 | 359.88 | 7096 | 862.98 | 771.71 | 919.06
| 8300 | 90 | 359.88 | 7096 | 962.98 | 771.51 | 1018.76
| 8400 | 90 | 359.88 | 7096 | 1062.98 | 771.3 | 1118.45
| 8500 | 90 | 359.88 | 7096 | 1162.98 | 771.09 | 1218.15
| 8600 | 90 | 359.88 | 7096 | 1262.98 | 770.88 | 1317.84
| 8700 | 90 | 359.88 | 7096 | 1362.98 | 770.67 | 1417.54
| 8800 | 90 | 359.88 | 7096 | 1462.98 | 770.46 | 1517.24
| 8900 | 90 | 359.88 | 7096 | 1562.98 | 770.25 | 1616.93
| 9000 | 90 | 359.88 | 7096 | 1662.98 | 770.04 | 1716.63
| 9100 | 90 | 359.88 | 7096 | 1762.97 | 769.84 | 1816.32
| 9200 | 90 | 359.88 | 7096 | 1862.97 | 769.63 | 1916.02
| 9300 | 90 | 359.88 | 7096 | 1962.97 | 769.42 | 2015.71
| 9400 | 90 | 359.88 | 7096 | 2062.97 | 769.21 | 2115.41
| 9500 | 90 | 359.88 | 7096 | 2162.97 | 769 | 2215.1
| 9600 | 90 | 359.88 | 7096 | 2262.97 | 768.8 | 2314.8
| 9700 | 90 | 359.88 | 7096 | 2362.97 | 768.59 | 2414.5
| 9800 | 90 | 359.88 | 7096 | 2462.97 | 768.38 | 2514.19
| 9900 | 90 | 359.88 | 7096 | 2562.97 | 768.17 | 2613.89
| 10000 | 90 | 359.88 | 7096 | 2662.97 | 767.96 | 2713.58
| 10100 | 90 | 359.88 | 7096 | 2762.97 | 767.76 | 2813.28
| 10200 | 90 | 359.88 | 7096 | 2862.97 | 767.55 | 2912.97
| 10300 | 90 | 359.88 | 7096 | 2962.97 | 767.34 | 3012.67
| 10400 | 90 | 359.88 | 7096 | 3062.97 | 767.13 | 3112.36
| 10500 | 90 | 359.88 | 7096 | 3162.97 | 766.93 | 3212.06
| 10600 | 90 | 359.88 | 7096 | 3262.97 | 766.72 | 3311.76
| 10700 | 90 | 359.88 | 7096 | 3362.97 | 766.51 | 3411.45
| 10800 | 90 | 359.88 | 7096 | 3462.97 | 766.31 | 3511.15
| 10900 | 90 | 359.88 | 7096 | 3562.97 | 766.1 | 3610.84
| 11000 | 90 | 359.88 | 7096 | 3662.97 | 765.89 | 3710.54
| 11100 | 90 | 359.88 | 7096 | 3762.97 | 765.69 | 3810.23
| 11200 | 90 | 359.88 | 7096 | 3862.97 | 765.48 | 3909.93
| 11300 | 90 | 359.88 | 7096 | 3962.97 | 765.27 | 4009.62
| 11400 | 90 | 359.88 | 7096 | 4062.97 | 765.07 | 4109.32
| 11500 | 90 | 359.88 | 7096 | 4162.97 | 764.86 | 4209.02
| 11600 | 90 | 359.88 | 7096 | 4262.97 | 764.65 | 4308.71
| 11700 | 90 | 359.88 | 7096 | 4362.97 | 764.45 | 4408.41
| 11800 | 90 | 359.88 | 7096 | 4462.97 | 764.24 | 4508.1
| 11900 | 90 | 359.88 | 7096 | 4562.97 | 764.03 | 4607.8
| 12000 | 90 | 359.88 | 7096 | 4662.97 | 763.83 | 4707.49
| 12100 | 90 | 359.88 | 7096 | 4762.97 | 763.62 | 4807.19
| 12200 | 90 | 359.88 | 7096 | 4862.97 | 763.41 | 4906.89
| 12300 | 90 | 359.88 | 7096 | 4962.97 | 763.21 | 5006.58
| 12400 | 90 | 359.88 | 7096 | 5062.97 | 763 | 5106.28
| 12500 | 90 | 359.88 | 7096 | 5162.97 | 762.8 | 5205.97
| 12600 | 90 | 359.88 | 7096 | 5262.97 | 762.59 | 5305.67
| 12700 | 90 | 359.88 | 7096 | 5362.97 | 762.39 | 5405.36
| 12800 | 90 | 359.88 | 7096 | 5462.97 | 762.18 | 5505.06
| 12900 | 90 | 359.88 | 7096 | 5562.97 | 761.97 | 5604.76
| 13000 | 90 | 359.88 | 7096 | 5662.97 | 761.77 | 5704.45
| 13100 | 90 | 359.88 | 7096 | 5762.97 | 761.56 | 5804.15
| 13200 | 90 | 359.88 | 7096 | 5862.97 | 761.36 | 5903.84
| 13300 | 90 | 359.88 | 7096 | 5962.97 | 761.15 | 6003.54
| 13400 | 90 | 359.88 | 7096 | 6062.97 | 760.95 | 6103.23
| 13500 | 90 | 359.88 | 7096 | 6162.97 | 760.74 | 6202.93
| 13600 | 90 | 359.88 | 7096 | 6262.97 | 760.54 | 6302.63
| 13700 | 90 | 359.88 | 7096 | 6362.97 | 760.33 | 6402.32
| 13800 | 90 | 359.88 | 7096 | 6462.96 | 760.13 | 6502.02
| 13900 | 90 | 359.88 | 7096 | 6562.96 | 759.92 | 6601.71
| 14000 | 90 | 359.88 | 7096 | 6662.96 | 759.72 | 6701.41
| 14100 | 90 | 359.88 | 7096 | 6762.96 | 759.51 | 6801.1
| 14200 | 90 | 359.88 | 7096 | 6862.96 | 759.31 | 6900.8
| 14300 | 90 | 359.88 | 7096 | 6962.96 | 759.11 | 7000.5
| 14400 | 90 | 359.88 | 7096 | 7062.96 | 758.9 | 7100.19
| 14500 | 90 | 359.88 | 7096 | 7162.96 | 758.7 | 7199.89
| 14600 | 90 | 359.88 | 7096 | 7262.96 | 758.49 | 7299.58
| 14700 | 90 | 359.88 | 7096 | 7362.96 | 758.29 | 7399.28
| 14800 | 90 | 359.88 | 7096 | 7462.96 | 758.08 | 7498.97
| 14900 | 90 | 359.88 | 7096 | 7562.96 | 757.88 | 7598.67
| 15000 | 90 | 359.88 | 7096 | 7662.96 | 757.68 | 7698.37
| 15100 | 90 | 359.88 | 7096 | 7762.96 | 757.47 | 7798.06
| 15200 | 90 | 359.88 | 7096 | 7862.96 | 757.27 | 7897.76
| 15300 | 90 | 359.88 | 7096 | 7962.96 | 757.06 | 7997.45
| 15400 | 90 | 359.88 | 7096 | 8062.96 | 756.86 | 8097.15
| 15500 | 90 | 359.88 | 7096 | 8162.96 | 756.66 | 8196.85
| 15600 | 90 | 359.88 | 7096 | 8262.96 | 756.45 | 8296.54
| 15700 | 90 | 359.88 | 7096 | 8362.96 | 756.25 | 8396.24
| 15800 | 90 | 359.88 | 7096 | 8462.96 | 756.05 | 8495.93
| 15900 | 90 | 359.88 | 7096 | 8562.96 | 755.84 | 8595.63
| 16000 | 90 | 359.88 | 7096 | 8662.96 | 755.64 | 8695.32
| 16100 | 90 | 359.88 | 7096 | 8762.96 | 755.44 | 8795.02
| 16200 | 90 | 359.88 | 7096 | 8862.96 | 755.23 | 8894.72
| 16300 | 90 | 359.88 | 7096 | 8962.96 | 755.03 | 8994.41
| 16400 | 90 | 359.88 | 7096 | 9062.96 | 754.83 | 9094.11
| 16500 | 90 | 359.88 | 7096 | 9162.96 | 754.63 | 9193.8
| 16600 | 90 | 359.88 | 7096 | 9262.96 | 754.42 | 9293.5
| 16700 | 90 | 359.88 | 7096 | 9362.96 | 754.22 | 9393.2
| 16800 | 90 | 359.88 | 7096 | 9462.96 | 754.02 | 9492.89
| 16900 | 90 | 359.88 | 7096 | 9562.96 | 753.82 | 9592.59
| 17000 | 90 | 359.88 | 7096 | 9662.96 | 753.61 | 9692.28
| 17100 | 90 | 359.88 | 7096 | 9762.96 | 753.41 | 9791.98
| 17200 | 90 | 359.88 | 7096 | 9862.96 | 753.21 | 9891.68
| 17230.86 | 90 | 359.88 | 7096 | 9893.81 | 753.15 | 9922.44

## Lookup (hidden)
North Reference | RetunValue | Grid Type | ReturnValue | Deviation Indicator | ReturnValue
| 2 |  | 0 |  | 4
True |  | SPCS-Colorado Central-NAD27 |  | Directional
Grid |  | SPCS-Colorado Central-NAD83 |  | High Angle
|  | SPCS-Colorado North-NAD27 |  | Horizontal
SPCS-Colorado North-NAD83
SPCS-Colorado South-NAD27
SPCS-Colorado South-NAD83
UTM-Zone 12 NAD27
UTM-Zone 12 NAD83
UTM-Zone 13 NAD27
UTM-Zone 13 NAD83