## Data
Header Information | measured depth (ft) | inclination (°) | azimuth (°) | true vertical depth (ft) | northing +N/-S (ft) | easting +E/-W (ft) | Vsec (ft)
Operator Name | 0 | 0 | 0 | 0 | 0 | 0 | 0
PDC ENERGY | 100 | 0 | 0 | 100 | 0 | 0 | 0
Operator Number | 200 | 0 | 0 | 200 | 0 | 0 | 0
69175 | 300 | 0 | 0 | 300 | 0 | 0 | 0
Well Name and Number | 400 | 0 | 0 | 400 | 0 | 0 | 0
LORY 9N | 500 | 2 | 112.7 | 499.98 | -0.67 | 1.61 | -0.49
API Number (if available) | 600 | 4 | 112.7 | 599.84 | -2.69 | 6.44 | -1.96
| 700 | 6 | 112.7 | 699.45 | -6.06 | 14.48 | -4.4
Location: QQ SEC TWP RGE | 800 | 8 | 112.7 | 798.7 | -10.76 | 25.72 | -7.82
SW SE SEC.33 T4N R65W 6th P.M. | 900 | 10 | 112.7 | 897.47 | -16.79 | 40.15 | -12.2
Citing Type: Planned or Actual | 1000 | 12 | 112.7 | 995.62 | -24.16 | 57.75 | -17.55
Planned | 1100 | 14 | 112.7 | 1093.06 | -32.84 | 78.51 | -23.86
Deviation Indicator | 1200 | 16 | 112.7 | 1189.64 | -42.82 | 102.38 | -31.12
Horizontal | 1300 | 16 | 112.7 | 1285.77 | -53.46 | 127.81 | -38.84
North Reference | 1400 | 16 | 112.7 | 1381.9 | -64.09 | 153.23 | -46.57
True | 1500 | 16 | 112.7 | 1478.02 | -74.73 | 178.66 | -54.3
Grid Type | 1600 | 16 | 112.7 | 1574.15 | -85.36 | 204.09 | -62.03
#VALUE! | 1700 | 16 | 112.7 | 1670.28 | -96 | 229.51 | -69.75
| 1800 | 16 | 112.7 | 1766.41 | -106.63 | 254.94 | -77.48
| 1900 | 16 | 112.7 | 1862.53 | -117.27 | 280.36 | -85.21
| 2000 | 16 | 112.7 | 1958.66 | -127.9 | 305.79 | -92.94
| 2100 | 16 | 112.7 | 2054.79 | -138.53 | 331.22 | -100.66
| 2200 | 16 | 112.7 | 2150.91 | -149.17 | 356.64 | -108.39
| 2300 | 16 | 112.7 | 2247.04 | -159.8 | 382.07 | -116.12
| 2400 | 16 | 112.7 | 2343.17 | -170.44 | 407.49 | -123.85
| 2500 | 16 | 112.7 | 2439.3 | -181.07 | 432.92 | -131.57
| 2600 | 16 | 112.7 | 2535.42 | -191.71 | 458.35 | -139.3
| 2700 | 16 | 112.7 | 2631.55 | -202.34 | 483.77 | -147.03
| 2800 | 16 | 112.7 | 2727.68 | -212.98 | 509.2 | -154.76
| 2900 | 16 | 112.7 | 2823.8 | -223.61 | 534.63 | -162.49
| 3000 | 16 | 112.7 | 2919.93 | -234.25 | 560.05 | -170.21
| 3100 | 16 | 112.7 | 3016.06 | -244.88 | 585.48 | -177.94
| 3200 | 16 | 112.7 | 3112.18 | -255.52 | 610.9 | -185.67
| 3300 | 16 | 112.7 | 3208.31 | -266.15 | 636.33 | -193.4
| 3400 | 16 | 112.7 | 3304.44 | -276.79 | 661.76 | -201.12
| 3500 | 16 | 112.7 | 3400.57 | -287.42 | 687.18 | -208.85
| 3600 | 16 | 112.7 | 3496.69 | -298.06 | 712.61 | -216.58
| 3700 | 16 | 112.7 | 3592.82 | -308.69 | 738.03 | -224.31
| 3800 | 16 | 112.7 | 3688.95 | -319.32 | 763.46 | -232.03
| 3900 | 16 | 112.7 | 3785.07 | -329.96 | 788.89 | -239.76
| 4000 | 16 | 112.7 | 3881.2 | -340.59 | 814.31 | -247.49
| 4100 | 16 | 112.7 | 3977.33 | -351.23 | 839.74 | -255.22
| 4200 | 16 | 112.7 | 4073.46 | -361.86 | 865.16 | -262.94
| 4300 | 16 | 112.7 | 4169.58 | -372.5 | 890.59 | -270.67
| 4400 | 16 | 112.7 | 4265.71 | -383.13 | 916.02 | -278.4
| 4500 | 16 | 112.7 | 4361.84 | -393.77 | 941.44 | -286.13
| 4600 | 16 | 112.7 | 4457.96 | -404.4 | 966.87 | -293.85
| 4700 | 16 | 112.7 | 4554.09 | -415.04 | 992.29 | -301.58
| 4800 | 16 | 112.7 | 4650.22 | -425.67 | 1017.72 | -309.31
| 4900 | 14.91 | 112.7 | 4746.49 | -436.11 | 1042.69 | -316.9
| 5000 | 12.91 | 112.7 | 4843.55 | -445.39 | 1064.86 | -323.64
| 5100 | 10.91 | 112.7 | 4941.39 | -453.35 | 1083.89 | -329.42
| 5200 | 8.91 | 112.7 | 5039.9 | -459.99 | 1099.77 | -334.24
| 5300 | 6.91 | 112.7 | 5138.94 | -465.3 | 1112.46 | -338.1
| 5400 | 4.91 | 112.7 | 5238.4 | -469.27 | 1121.95 | -340.99
| 5500 | 2.91 | 112.7 | 5338.17 | -471.9 | 1128.24 | -342.9
| 5600 | 0.91 | 112.7 | 5438.11 | -473.18 | 1131.31 | -343.83
| 5700 | 0 | 0 | 5538.1 | -473.32 | 1131.64 | -343.93
| 5800 | 0 | 0 | 5638.1 | -473.32 | 1131.64 | -343.93
| 5900 | 0 | 0 | 5738.1 | -473.32 | 1131.64 | -343.93
| 6000 | 0 | 0 | 5838.1 | -473.32 | 1131.64 | -343.93
| 6100 | 0 | 0 | 5938.1 | -473.32 | 1131.64 | -343.93
| 6200 | 0 | 0 | 6038.1 | -473.32 | 1131.64 | -343.93
| 6300 | 0 | 0 | 6138.1 | -473.32 | 1131.64 | -343.93
| 6400 | 0 | 0 | 6238.1 | -473.32 | 1131.64 | -343.93
| 6500 | 4.29 | 359.88 | 6338.05 | -471.31 | 1131.64 | -341.94
| 6600 | 12.29 | 359.88 | 6436.93 | -456.91 | 1131.61 | -327.63
| 6700 | 20.29 | 359.88 | 6532.84 | -428.88 | 1131.55 | -299.78
| 6800 | 28.29 | 359.88 | 6623.91 | -387.78 | 1131.46 | -258.95
| 6900 | 36.29 | 359.88 | 6708.38 | -334.4 | 1131.35 | -205.92
| 7000 | 44.29 | 359.88 | 6784.59 | -269.79 | 1131.21 | -141.72
| 7100 | 52.29 | 359.88 | 6851.07 | -195.2 | 1131.06 | -67.62
| 7200 | 60.29 | 359.88 | 6906.53 | -112.08 | 1130.88 | 14.96
| 7300 | 68.29 | 359.88 | 6949.88 | -22.05 | 1130.69 | 104.4
| 7400 | 76.29 | 359.88 | 6980.27 | 73.13 | 1130.5 | 198.97
| 7500 | 84.29 | 359.88 | 6997.12 | 171.62 | 1130.29 | 296.82
| 7600 | 90 | 359.88 | 7000.68 | 271.5 | 1130.08 | 396.05
| 7700 | 90 | 359.88 | 7000.68 | 371.5 | 1129.87 | 495.4
| 7800 | 90 | 359.88 | 7000.68 | 471.5 | 1129.66 | 594.75
| 7900 | 90 | 359.88 | 7000.68 | 571.5 | 1129.45 | 694.1
| 8000 | 90 | 359.88 | 7000.68 | 671.5 | 1129.24 | 793.45
| 8100 | 90 | 359.88 | 7000.68 | 771.5 | 1129.03 | 892.8
| 8200 | 90 | 359.88 | 7000.68 | 871.5 | 1128.82 | 992.15
| 8300 | 90 | 359.88 | 7000.68 | 971.5 | 1128.62 | 1091.5
| 8400 | 90 | 359.88 | 7000.68 | 1071.5 | 1128.41 | 1190.85
| 8500 | 90 | 359.88 | 7000.68 | 1171.5 | 1128.2 | 1290.2
| 8600 | 90 | 359.88 | 7000.68 | 1271.5 | 1127.99 | 1389.55
| 8700 | 90 | 359.88 | 7000.68 | 1371.5 | 1127.78 | 1488.91
| 8800 | 90 | 359.88 | 7000.68 | 1471.5 | 1127.57 | 1588.26
| 8900 | 90 | 359.88 | 7000.68 | 1571.5 | 1127.36 | 1687.61
| 9000 | 90 | 359.88 | 7000.68 | 1671.5 | 1127.15 | 1786.96
| 9100 | 90 | 359.88 | 7000.69 | 1771.5 | 1126.94 | 1886.31
| 9200 | 90 | 359.88 | 7000.69 | 1871.5 | 1126.74 | 1985.66
| 9300 | 90 | 359.88 | 7000.69 | 1971.5 | 1126.53 | 2085.01
| 9400 | 90 | 359.88 | 7000.69 | 2071.5 | 1126.32 | 2184.36
| 9500 | 90 | 359.88 | 7000.69 | 2171.5 | 1126.11 | 2283.71
| 9600 | 90 | 359.88 | 7000.69 | 2271.5 | 1125.9 | 2383.06
| 9700 | 90 | 359.88 | 7000.69 | 2371.49 | 1125.69 | 2482.41
| 9800 | 90 | 359.88 | 7000.69 | 2471.49 | 1125.48 | 2581.76
| 9900 | 90 | 359.88 | 7000.7 | 2571.49 | 1125.28 | 2681.11
| 10000 | 90 | 359.88 | 7000.7 | 2671.49 | 1125.07 | 2780.46
| 10100 | 90 | 359.88 | 7000.7 | 2771.49 | 1124.86 | 2879.81
| 10200 | 90 | 359.88 | 7000.7 | 2871.49 | 1124.65 | 2979.16
| 10300 | 90 | 359.88 | 7000.7 | 2971.49 | 1124.44 | 3078.51
| 10400 | 90 | 359.88 | 7000.71 | 3071.49 | 1124.23 | 3177.86
| 10500 | 90 | 359.88 | 7000.71 | 3171.49 | 1124.03 | 3277.21
| 10600 | 90 | 359.88 | 7000.71 | 3271.49 | 1123.82 | 3376.56
| 10700 | 90 | 359.88 | 7000.71 | 3371.49 | 1123.61 | 3475.91
| 10800 | 90 | 359.88 | 7000.71 | 3471.49 | 1123.4 | 3575.27
| 10900 | 90 | 359.88 | 7000.72 | 3571.49 | 1123.19 | 3674.62
| 11000 | 90 | 359.88 | 7000.72 | 3671.49 | 1122.99 | 3773.97
| 11100 | 90 | 359.88 | 7000.72 | 3771.49 | 1122.78 | 3873.32
| 11200 | 90 | 359.88 | 7000.72 | 3871.49 | 1122.57 | 3972.67
| 11300 | 90 | 359.88 | 7000.73 | 3971.49 | 1122.36 | 4072.02
| 11400 | 90 | 359.88 | 7000.73 | 4071.49 | 1122.15 | 4171.37
| 11500 | 90 | 359.88 | 7000.73 | 4171.49 | 1121.95 | 4270.72
| 11600 | 90 | 359.88 | 7000.73 | 4271.49 | 1121.74 | 4370.07
| 11700 | 90 | 359.88 | 7000.74 | 4371.49 | 1121.53 | 4469.42
| 11800 | 90 | 359.88 | 7000.74 | 4471.49 | 1121.32 | 4568.77
| 11900 | 90 | 359.88 | 7000.74 | 4571.49 | 1121.12 | 4668.12
| 12000 | 90 | 359.88 | 7000.75 | 4671.49 | 1120.91 | 4767.47
| 12100 | 90 | 359.88 | 7000.75 | 4771.49 | 1120.7 | 4866.82
| 12200 | 90 | 359.88 | 7000.75 | 4871.49 | 1120.49 | 4966.17
| 12300 | 90 | 359.88 | 7000.76 | 4971.49 | 1120.29 | 5065.52
| 12400 | 90 | 359.88 | 7000.76 | 5071.49 | 1120.08 | 5164.87
| 12500 | 90 | 359.88 | 7000.76 | 5171.49 | 1119.87 | 5264.23
| 12600 | 90 | 359.88 | 7000.77 | 5271.49 | 1119.67 | 5363.58
| 12700 | 90 | 359.88 | 7000.77 | 5371.49 | 1119.46 | 5462.93
| 12800 | 90 | 359.88 | 7000.77 | 5471.49 | 1119.25 | 5562.28
| 12900 | 90 | 359.88 | 7000.78 | 5571.49 | 1119.04 | 5661.63
| 13000 | 90 | 359.88 | 7000.78 | 5671.49 | 1118.84 | 5760.98
| 13100 | 90 | 359.88 | 7000.78 | 5771.49 | 1118.63 | 5860.33
| 13200 | 90 | 359.88 | 7000.79 | 5871.49 | 1118.42 | 5959.68
| 13300 | 90 | 359.88 | 7000.79 | 5971.49 | 1118.22 | 6059.03
| 13400 | 90 | 359.88 | 7000.8 | 6071.49 | 1118.01 | 6158.38
| 13500 | 90 | 359.88 | 7000.8 | 6171.49 | 1117.8 | 6257.73
| 13600 | 90 | 359.88 | 7000.8 | 6271.49 | 1117.6 | 6357.08
| 13700 | 90 | 359.88 | 7000.81 | 6371.49 | 1117.39 | 6456.43
| 13800 | 90 | 359.88 | 7000.81 | 6471.49 | 1117.18 | 6555.78
| 13900 | 90 | 359.88 | 7000.82 | 6571.49 | 1116.98 | 6655.13
| 14000 | 90 | 359.88 | 7000.82 | 6671.49 | 1116.77 | 6754.49
| 14100 | 90 | 359.88 | 7000.83 | 6771.49 | 1116.56 | 6853.84
| 14200 | 90 | 359.88 | 7000.83 | 6871.49 | 1116.36 | 6953.19
| 14300 | 90 | 359.88 | 7000.83 | 6971.48 | 1116.15 | 7052.54
| 14400 | 90 | 359.88 | 7000.84 | 7071.48 | 1115.94 | 7151.89
| 14500 | 90 | 359.88 | 7000.84 | 7171.48 | 1115.74 | 7251.24
| 14600 | 90 | 359.88 | 7000.85 | 7271.48 | 1115.53 | 7350.59
| 14700 | 90 | 359.88 | 7000.85 | 7371.48 | 1115.33 | 7449.94
| 14800 | 90 | 359.88 | 7000.86 | 7471.48 | 1115.12 | 7549.29
| 14900 | 90 | 359.88 | 7000.86 | 7571.48 | 1114.91 | 7648.64
| 15000 | 90 | 359.88 | 7000.87 | 7671.48 | 1114.71 | 7747.99
| 15100 | 90 | 359.88 | 7000.87 | 7771.48 | 1114.5 | 7847.34
| 15200 | 90 | 359.88 | 7000.88 | 7871.48 | 1114.29 | 7946.69
| 15300 | 90 | 359.88 | 7000.89 | 7971.48 | 1114.09 | 8046.04
| 15400 | 90 | 359.88 | 7000.89 | 8071.48 | 1113.88 | 8145.4
| 15500 | 90 | 359.88 | 7000.9 | 8171.48 | 1113.68 | 8244.75
| 15600 | 90 | 359.88 | 7000.9 | 8271.48 | 1113.47 | 8344.1
| 15700 | 90 | 359.88 | 7000.91 | 8371.48 | 1113.27 | 8443.45
| 15800 | 90 | 359.88 | 7000.91 | 8471.48 | 1113.06 | 8542.8
| 15900 | 90 | 359.88 | 7000.92 | 8571.48 | 1112.85 | 8642.15
| 16000 | 90 | 359.88 | 7000.92 | 8671.48 | 1112.65 | 8741.5
| 16100 | 90 | 359.88 | 7000.93 | 8771.48 | 1112.44 | 8840.85
| 16200 | 90 | 359.88 | 7000.94 | 8871.48 | 1112.24 | 8940.2
| 16300 | 90 | 359.88 | 7000.94 | 8971.48 | 1112.03 | 9039.55
| 16400 | 90 | 359.88 | 7000.95 | 9071.48 | 1111.83 | 9138.9
| 16500 | 90 | 359.88 | 7000.95 | 9171.48 | 1111.62 | 9238.25
| 16600 | 90 | 359.88 | 7000.96 | 9271.48 | 1111.42 | 9337.61
| 16700 | 90 | 359.88 | 7000.97 | 9371.48 | 1111.21 | 9436.96
| 16800 | 90 | 359.88 | 7000.97 | 9471.48 | 1111 | 9536.31
| 16900 | 90 | 359.88 | 7000.98 | 9571.48 | 1110.8 | 9635.66
| 17000 | 90 | 359.88 | 7000.99 | 9671.48 | 1110.59 | 9735.01
| 17100 | 90 | 359.88 | 7000.99 | 9771.48 | 1110.39 | 9834.36
| 17200 | 90 | 359.88 | 7001 | 9871.48 | 1110.18 | 9933.71
| 17203.59 | 90 | 359.88 | 7001 | 9875.07 | 1110.18 | 9937.27

## Lookup (hidden)
North Reference | RetunValue | Grid Type | ReturnValue | Deviation Indicator | ReturnValue
| 2 |  | 0 |  | 4
True |  | SPCS-Colorado Central-NAD27 |  | Directional
Grid |  | SPCS-Colorado Central-NAD83 |  | High Angle
|  | SPCS-Colorado North-NAD27 |  | Horizontal
SPCS-Colorado North-NAD83
SPCS-Colorado South-NAD27
SPCS-Colorado South-NAD83
UTM-Zone 12 NAD27
UTM-Zone 12 NAD83
UTM-Zone 13 NAD27
UTM-Zone 13 NAD83