## Data
Header Information | measured depth (ft) | inclination (°) | azimuth (°) | true vertical depth (ft) | northing +N/-S (ft) | easting +E/-W (ft)
Operator Name | 0 | 0 | 0 | 0 | 0 | 0
BISON OIL & GAS II, LLC | 100 | 0 | 0 | 100 | 0 | 0
Operator Number | 200 | 0 | 0 | 200 | 0 | 0
10661 | 300 | 0 | 0 | 300 | 0 | 0
Well Name and Number | 400 | 0 | 0 | 400 | 0 | 0
WADE 8-59 20A-5 | 500 | 0 | 0 | 500 | 0 | 0
API Number (if available) | 600 | 0 | 0 | 600 | 0 | 0
| 700 | 2 | 117.21 | 699.98 | -0.8 | 1.55
Location: QQ SEC TWP RGE | 800 | 4 | 117.21 | 799.84 | -3.19 | 6.21
SW SW SEC. 20 T8N R59W | 900 | 6 | 117.21 | 899.45 | -7.18 | 13.96
Citing Type: Planned or Actual | 1000 | 8 | 117.21 | 998.7 | -12.75 | 24.79
PLANNED | 1100 | 10 | 117.21 | 1097.47 | -19.9 | 38.71
Deviation Indicator | 1200 | 12 | 117.21 | 1195.62 | -28.62 | 55.68
Horizontal | 1262.1 | 13.24 | 117.21 | 1256.23 | -34.83 | 67.74
North Reference | 1300 | 13.24 | 117.21 | 1293.11 | -38.8 | 75.46
True | 1400 | 13.24 | 117.21 | 1390.45 | -49.27 | 95.84
Grid Type | 1500 | 13.24 | 117.21 | 1487.8 | -59.75 | 116.21
#VALUE! | 1600 | 13.24 | 117.21 | 1585.14 | -70.22 | 136.58
| 1700 | 13.24 | 117.21 | 1682.48 | -80.69 | 156.95
| 1800 | 13.24 | 117.21 | 1779.82 | -91.17 | 177.32
| 1900 | 13.24 | 117.21 | 1877.16 | -101.64 | 197.69
| 2000 | 13.24 | 117.21 | 1974.5 | -112.11 | 218.07
| 2100 | 13.24 | 117.21 | 2071.84 | -122.59 | 238.44
| 2200 | 13.24 | 117.21 | 2169.18 | -133.06 | 258.81
| 2300 | 13.24 | 117.21 | 2266.52 | -143.54 | 279.18
| 2400 | 13.24 | 117.21 | 2363.87 | -154.01 | 299.55
| 2500 | 13.24 | 117.21 | 2461.21 | -164.48 | 319.93
| 2600 | 13.24 | 117.21 | 2558.55 | -174.96 | 340.3
| 2700 | 13.24 | 117.21 | 2655.89 | -185.43 | 360.67
| 2800 | 13.24 | 117.21 | 2753.23 | -195.9 | 381.04
| 2900 | 13.24 | 117.21 | 2850.57 | -206.38 | 401.41
| 3000 | 13.24 | 117.21 | 2947.91 | -216.85 | 421.78
| 3100 | 13.24 | 117.21 | 3045.25 | -227.33 | 442.16
| 3200 | 13.24 | 117.21 | 3142.59 | -237.8 | 462.53
| 3300 | 13.24 | 117.21 | 3239.94 | -248.27 | 482.9
| 3400 | 13.24 | 117.21 | 3337.28 | -258.75 | 503.27
| 3500 | 13.24 | 117.21 | 3434.62 | -269.22 | 523.64
| 3600 | 13.24 | 117.21 | 3531.96 | -279.69 | 544.02
| 3700 | 13.24 | 117.21 | 3629.3 | -290.17 | 564.39
| 3800 | 13.24 | 117.21 | 3726.64 | -300.64 | 584.76
| 3900 | 13.24 | 117.21 | 3823.98 | -311.12 | 605.13
| 4000 | 13.24 | 117.21 | 3921.32 | -321.59 | 625.5
| 4100 | 13.24 | 117.21 | 4018.66 | -332.06 | 645.88
| 4200 | 13.24 | 117.21 | 4116.01 | -342.54 | 666.25
| 4300 | 13.24 | 117.21 | 4213.35 | -353.01 | 686.62
| 4400 | 13.24 | 117.21 | 4310.69 | -363.48 | 706.99
| 4500 | 13.24 | 117.21 | 4408.03 | -373.96 | 727.36
| 4600 | 13.24 | 117.21 | 4505.37 | -384.43 | 747.73
| 4700 | 13.24 | 117.21 | 4602.71 | -394.91 | 768.11
| 4800 | 13.24 | 117.21 | 4700.05 | -405.38 | 788.48
| 4898.07 | 13.24 | 117.21 | 4795.51 | -415.65 | 808.46
| 4900 | 13.2 | 117.21 | 4797.39 | -415.85 | 808.85
| 5000 | 11.2 | 117.21 | 4895.13 | -425.52 | 827.65
| 5100 | 9.2 | 117.21 | 4993.54 | -433.62 | 843.4
| 5200 | 7.2 | 117.21 | 5092.51 | -440.14 | 856.09
| 5300 | 5.2 | 117.21 | 5191.92 | -445.08 | 865.7
| 5400 | 3.2 | 117.21 | 5291.65 | -448.43 | 872.22
| 5500 | 1.2 | 117.21 | 5391.57 | -450.19 | 875.64
| 5560.17 | 0 | 0 | 5451.74 | -450.48 | 876.2
| 5600 | 0 | 0 | 5491.57 | -450.48 | 876.2
| 5660.17 | 0 | 0 | 5551.74 | -450.48 | 876.2
| 5700 | 3.98 | 0.66 | 5591.53 | -449.1 | 876.22
| 5800 | 13.98 | 0.66 | 5690.18 | -433.5 | 876.4
| 5900 | 23.98 | 0.66 | 5784.62 | -401.02 | 876.77
| 6000 | 33.98 | 0.66 | 5871.99 | -352.63 | 877.33
| 6100 | 43.98 | 0.66 | 5949.62 | -289.81 | 878.05
| 6200 | 53.98 | 0.66 | 6015.17 | -214.46 | 878.92
| 6300 | 63.98 | 0.66 | 6066.64 | -128.87 | 879.9
| 6400 | 73.98 | 0.66 | 6102.46 | -35.65 | 880.98
| 6500 | 83.98 | 0.66 | 6121.54 | 62.38 | 882.1
| 6560.17 | 90 | 0.66 | 6124.7 | 122.44 | 882.8
| 6600 | 90 | 0.66 | 6124.7 | 162.26 | 883.25
| 6700 | 90 | 0.66 | 6124.7 | 262.25 | 884.41
| 6800 | 90 | 0.66 | 6124.7 | 362.25 | 885.56
| 6900 | 90 | 0.66 | 6124.7 | 462.24 | 886.71
| 7000 | 90 | 0.66 | 6124.7 | 562.23 | 887.86
| 7100 | 90 | 0.66 | 6124.7 | 662.23 | 889.01
| 7200 | 90 | 0.66 | 6124.7 | 762.22 | 890.16
| 7300 | 90 | 0.66 | 6124.7 | 862.22 | 891.32
| 7400 | 90 | 0.66 | 6124.71 | 962.21 | 892.47
| 7500 | 90 | 0.66 | 6124.71 | 1062.2 | 893.62
| 7600 | 90 | 0.66 | 6124.71 | 1162.2 | 894.77
| 7700 | 90 | 0.66 | 6124.71 | 1262.19 | 895.93
| 7800 | 90 | 0.66 | 6124.71 | 1362.18 | 897.08
| 7900 | 90 | 0.66 | 6124.71 | 1462.18 | 898.23
| 8000 | 90 | 0.66 | 6124.71 | 1562.17 | 899.39
| 8100 | 90 | 0.66 | 6124.71 | 1662.16 | 900.54
| 8200 | 90 | 0.66 | 6124.71 | 1762.16 | 901.69
| 8300 | 90 | 0.66 | 6124.71 | 1862.15 | 902.85
| 8400 | 90 | 0.66 | 6124.71 | 1962.14 | 904
| 8500 | 90 | 0.66 | 6124.71 | 2062.14 | 905.15
| 8600 | 90 | 0.66 | 6124.71 | 2162.13 | 906.31
| 8700 | 90 | 0.66 | 6124.71 | 2262.12 | 907.46
| 8800 | 90 | 0.66 | 6124.71 | 2362.12 | 908.62
| 8900 | 90 | 0.66 | 6124.71 | 2462.11 | 909.77
| 9000 | 90 | 0.66 | 6124.71 | 2562.1 | 910.92
| 9100 | 90 | 0.66 | 6124.71 | 2662.1 | 912.08
| 9200 | 90 | 0.66 | 6124.71 | 2762.09 | 913.23
| 9300 | 90 | 0.66 | 6124.71 | 2862.08 | 914.39
| 9400 | 90 | 0.66 | 6124.71 | 2962.08 | 915.54
| 9500 | 90 | 0.66 | 6124.71 | 3062.07 | 916.7
| 9600 | 90 | 0.66 | 6124.71 | 3162.06 | 917.85
| 9700 | 90 | 0.66 | 6124.71 | 3262.06 | 919.01
| 9800 | 90 | 0.66 | 6124.71 | 3362.05 | 920.17
| 9900 | 90 | 0.66 | 6124.7 | 3462.04 | 921.32
| 10000 | 90 | 0.66 | 6124.7 | 3562.04 | 922.48
| 10100 | 90 | 0.66 | 6124.7 | 3662.03 | 923.63
| 10200 | 90 | 0.66 | 6124.7 | 3762.02 | 924.79
| 10300 | 90 | 0.66 | 6124.7 | 3862.02 | 925.95
| 10400 | 90 | 0.66 | 6124.7 | 3962.01 | 927.1
| 10500 | 90 | 0.66 | 6124.7 | 4062 | 928.26
| 10600 | 90 | 0.66 | 6124.7 | 4162 | 929.42
| 10682.81 | 90 | 0.66 | 6124.7 | 4244.8 | 930.37
| 10700 | 90 | 0.67 | 6124.7 | 4261.99 | 930.57
| 10800 | 90 | 0.68 | 6124.7 | 4361.98 | 931.75
| 10900 | 90 | 0.7 | 6124.7 | 4461.97 | 932.95
| 10982.68 | 90 | 0.71 | 6124.7 | 4544.64 | 933.97

## Lookup (hidden)
North Reference | RetunValue | Grid Type | ReturnValue | Deviation Indicator | ReturnValue
| 2 |  | 0 |  | 4
True |  | SPCS-Colorado Central-NAD27 |  | Directional
Grid |  | SPCS-Colorado Central-NAD83 |  | High Angle
|  | SPCS-Colorado North-NAD27 |  | Horizontal
SPCS-Colorado North-NAD83
SPCS-Colorado South-NAD27
SPCS-Colorado South-NAD83
UTM-Zone 12 NAD27
UTM-Zone 12 NAD83
UTM-Zone 13 NAD27
UTM-Zone 13 NAD83